## ORÇ-MEM GERAL
PLANILHA ORÇAMENTÁRIA
MEMÓRIA DE CÁLCULO EXPLICATIVO
PROJETO
[18 empty] | BDI | BDI
| OBRA: PAVIMENTAÇÃO EM PARALELEPÍPEDOS GRANÍTICOS EM DIVERSAS RUAS NO DISTRITO DE SÃO DOMINGOS | [16 empty] | COM DESON | SEM DESON
| LOCAL: DISTRITO DE SÃO DOMINGOS - BREJO DA MADRE DE DEUS/PE | [16 empty] | 24.76% | 20%
FONTES DE PREÇOS: SINAPI JULHO/2025 - SEM DESONERAÇÃO - BDI ADOTADO: 20,00%
DATA: AGOSTO/2025
[11 empty] | ORÇAMENTO COM DESONERAÇÃO |  |  | ORÇAMENTO SEM DESONERAÇÃO
ITEM | FONTE | CÓDIGO | DESCRIÇÃO | UN. | TAXA | COMP | LARG | ALT/ESP | TOTAL | QUANT. | CUSTO UNIT. S/BDI | VALOR UNIT. C/BDI | VALOR TOTAL (R$) | CUSTO UNIT. S/BDI | VALOR UNIT. C/BDI | VALOR TOTAL (R$)
1.0 |  |  | SERVIÇOS PRELIMINARES | [9 empty] | 2608.29 |  |  | 2527.51 | --> | OK
1.1 | SINAPI | 103689 | FORNECIMENTO E INSTALAÇÃO DE PLACA DE OBRA COM CHAPA GALVANIZADA E ESTRUTURA DE MADEIRA. AF_03/2022_PS | M2 | [5 empty] | 4.5 | 464.59 | 579.62 | 2608.29 | 468.06 | 561.67 | 2527.51 |  |  |  | LASTRO DE CONCRETO MAGRO, APLICADO EM PISOS OU RADIERS, OU FUNDAÇÕES.
Placa da obra
[6 empty] | 3 |  | 1.5 | 4.5
|  |  | Total item 1.1 | [5 empty] | 4.5
2.0 |  |  | TERRAPLANAGEM | [9 empty] | 4550.39 |  |  | 4418.5 | --> | OK
2.1 | SINAPI | 100575 | REGULARIZAÇÃO DE SUPERFÍCIES COM MOTONIVELADORA. AF_09/2024 | M2 | [5 empty] | 6594.78 | 0.55 | 0.69 | 4550.39 | 0.56 | 0.67 | 4418.5 |  |  |  | LASTRO DE CONCRETO MAGRO, APLICADO EM PISOS OU RADIERS, OU FUNDAÇÕES.
Rua Beira Rio
|  |  | Estacas |  |  |  | Larg. na estaca
|  |  | E0 |  |  |  | 10.88
|  |  | E0 + 3,53 |  |  |  | 4.84
|  |  | E1 |  |  |  | 3.7 | [10 empty] | 5.15
|  |  | E2 |  |  |  | 5.12
|  |  | E3 |  |  |  | 5.1 | [10 empty] | 5.47
|  |  | E22+16,76 |  |  |  | 5.1 | [10 empty] | 6.24
Rua Santo Arsênio
|  |  | Estacas |  |  |  | Larg. na estaca
|  |  | E0 |  |  |  | 15.72
|  |  | E0 + 9,91 |  |  |  | 5.1
|  |  | E1 |  |  |  | 5.1
|  |  | E8 |  |  |  | 5.12
|  |  | E9 |  |  |  | 5.17
|  |  | E10 |  |  |  | 5.33
|  |  | E10+10,94 |  |  |  | 5.44
|  |  | E10+13,88 |  |  |  | 7.72
Rua São Marcos
|  |  | Estacas |  |  |  | Larg. na estaca
|  |  | E0 |  |  |  | 6.95
|  |  | E0 + 2,02 |  |  |  | 5.1
|  |  | E1 |  |  |  | 5.1
|  |  | E5 |  |  |  | 5.1
|  |  | E5+11,64 |  |  |  | 5.1
|  |  | E5+13,67 |  |  |  | 6.94
Travessa Ana Moura
|  |  | Estacas |  |  |  | Larg. na estaca
|  |  | E0 |  |  |  | 6
|  |  | E0 + 3,02 |  |  |  | 4.1
|  |  | E1 |  |  |  | 4.1
|  |  | E5 |  |  |  | 4.1
|  |  | E5+12,46 |  |  |  | 4.1
|  |  | E5+14,39 |  |  |  | 6
1ª Travessa Beira Rio
|  |  | Estacas |  |  |  | Larg. na estaca
|  |  | E0+2,74 |  |  |  | 10.93
|  |  | E0 + 7,39 |  |  |  | 5.1
|  |  | E1 |  |  |  | 5.1
|  |  | E3+16,50 |  |  |  | 5.1
Rua Supriano de Santana
|  |  | Estacas |  |  |  | Larg. na estaca
|  |  | E0+2,55 |  |  |  | 15.23
|  |  | E0 + 7,89 |  |  |  | 5.1
|  |  | E1 |  |  |  | 5.1
|  |  | E5 |  |  |  | 5.1
|  |  | E5+10,39 |  |  |  | 4.89
|  |  | E6 |  |  |  | 3.51
|  |  | E6+0,75 |  |  |  | 4.27
Travessa José Pereira de Santana
|  |  | Estacas |  |  |  | Larg. na estaca
|  |  | E0+2,55 |  |  |  | 11
|  |  | E0 + 5,50 |  |  |  | 5.1
|  |  | E1 |  |  |  | 5.1
|  |  | E2+13,43 |  |  |  | 5.1
|  |  | E2+16,43 |  |  |  | 16.43
|  |  | E3+3,30 |  |  |  | 8.5
|  |  | E3+6,30 |  |  |  | 5.1
|  |  | E4 |  |  |  | 5.1
|  |  | E5+15,40 |  |  |  | 5.1
|  |  | E5+17,69 |  |  |  | 11.02
Rua da Praça
|  |  | Estacas |  |  |  | Larg. na estaca
|  |  | E0 |  |  |  | 7.71
|  |  | E0+2,11 |  |  |  | 6.1
|  |  | E1 |  |  |  | 6.1
|  |  | E1+11,16 |  |  |  | 5.85
|  |  | E2 |  |  |  | 5.6
|  |  | E3 |  |  |  | 5.1
|  |  | E3+16,60 |  |  |  | 5.1
|  |  | Rua Beira Rio |  |  | Largura média
|  |  | E0 a E0 + 3,53 |  |  | 3.53 | 7.86 |  | 27.75 | [8 empty] | 5
|  |  | E0 + 3,53 a E1 |  |  | 16.47 | 4.27 |  | 70.33
|  |  | E1 a E2 |  |  | 20 | 4.41 |  | 88.2 | [8 empty] | 11
|  |  | E2 a E3 |  |  | 20 | 5.11 |  | 102.2 | [8 empty] | 5 | 8.58
|  |  | E3 a E22+16,76 |  |  | 396.76 | 5.1 |  | 2023.48 | [8 empty] | 5
|  |  | PC da Travessa que da acesso a praça |  |  | 4.41 | 7.695 |  | 33.93
Rua Santo Arsênio
|  |  | E0 a E0 + 9,91 |  |  | 9.91 | 10.41 |  | 103.16 | [8 empty] | 10
|  |  | E0 + 9,91 a E1 |  |  | 10.09 | 5.1 |  | 51.46
|  |  | E1 a E8 |  |  | 140 | 5.11 |  | 715.4
|  |  | E8 a E9 |  |  | 20 | 5.145 |  | 102.9 | [8 empty] | 6
|  |  | E9 a E10 |  |  | 20 | 5.25 |  | 105 | [8 empty] | 5.2
|  |  | E10 a E10+10,94 |  |  | 10.94 | 5.385 |  | 58.91 | [8 empty] | 5
|  |  | E10+10,94 a E10+13,88 |  |  | 2.94 | 6.58 |  | 19.35 | [8 empty] | 5
|  |  | Rua São Marcos | [14 empty] | 14.65
|  |  | E0 a E0 + 2,02 |  |  | 2.02 | 6.025 |  | 12.17 | [8 empty] | 8.12
|  |  | E0 + 2,02 a E1 |  |  | 17.98 | 5.1 |  | 91.7 | [8 empty] | 8.28
|  |  | E1 a E5 |  |  | 80 | 5.1 |  | 408 | [8 empty] | 8.65
|  |  | E5 a E5+11,64 |  |  | 11.64 | 5.1 |  | 59.36 | [8 empty] | 8.85
|  |  | E5+11,64 a E5+13,67 |  |  | 2.03 | 6.02 |  | 12.22 | [8 empty] | 7.83
|  |  | Travessa Ana Moura | [14 empty] | 4
|  |  | E0 a E0 + 3,02 |  |  | 3.02 | 5.05 |  | 15.25
|  |  | E0 + 3,02 a E1 |  |  | 16.98 | 4.1 |  | 69.62
|  |  | E1 a E5 |  |  | 80 | 4.1 |  | 328
|  |  | E5 a E5+12,46 |  |  | 12.46 | 4.1 |  | 51.09
|  |  | E5+12,46 a E5+14,39 |  |  | 1.93 | 5.05 |  | 9.75
|  |  | 1ª Travessa Beira Rio | [14 empty] | 4
|  |  | E0+2,74 a E0 + 7,39 |  |  | 4.65 | 8.015 |  | 37.27
|  |  | E0 + 7,39 a E1 |  |  | 12.61 | 5.1 |  | 64.31
|  |  | E1 a E3+16,50 |  |  | 56.5 | 5.1 |  | 288.15
|  |  | Rua Supriano de Santana | [14 empty] | 4
|  |  | E0+2,55 a E0 + 7,89 |  |  | 2.55 | 10.165 |  | 25.92
|  |  | E0 + 7,89 a E1 |  |  | 14.9 | 5.1 |  | 75.99
|  |  | E1 a E5 |  |  | 80 | 5.1 |  | 408
|  |  | E5 a E5+10,39 |  |  | 10.39 | 4.995 |  | 51.9
|  |  | E5+10,39 a E6 |  |  | 9.61 | 4.2 |  | 40.36
|  |  | E6 a E6+0,75 |  |  | 0.75 | 3.89 |  | 2.92
|  |  | Travessa José Pereira de Santana | [14 empty] | 4
|  |  | E0+2,55 a E0 + 5,50 |  |  | 2.95 | 8.05 |  | 23.75
|  |  | E0 + 5,50 a E1 |  |  | 14.5 | 5.1 |  | 73.95
|  |  | E1 a E2+13,43 |  |  | 33.43 | 5.1 |  | 170.49
|  |  | E2+13,43 a E2+16,43 |  |  | 3 | 10.765 |  | 32.3
|  |  | E3+3,30 a E3+6,30 |  |  | 3 | 6.8 |  | 20.4
|  |  | E3+6,30 a E4 |  |  | 13.7 | 5.1 |  | 69.87
|  |  | E4 a E5+15,40 |  |  | 35.4 | 5.1 |  | 180.54
|  |  | E5+15,40 a E5+17,69 |  |  | 2.29 | 8.06 |  | 18.46
|  |  | Rua da Praça | [14 empty] | 4
|  |  | E0 a E0+2,11 |  |  | 2.11 | 6.905 |  | 14.57
|  |  | E0+2,11 a E1 |  |  | 17.89 | 6.1 |  | 109.13
|  |  | E1 a E1+11,16 |  |  | 11.16 | 5.975 |  | 66.68
|  |  | E1+11,16 a E2 |  |  | 3.16 | 5.725 |  | 18.09
|  |  | E2 a E3 |  |  | 20 | 5.35 |  | 107
|  |  | E3 a E3+16,60 |  |  | 16.6 | 5.1 |  | 84.66
|  |  | PC da E1+13,62 |  |  | 1.15 | 6.575 |  | 7.56
[6 empty] | 0.98 | 6.79 |  | 6.65
[6 empty] | 6.1 | 6.005 |  | 36.63
|  |  | Total item 2.1 | [5 empty] | 6594.78
3.0 |  |  | PAVIMENTAÇÃO | [9 empty] | 869145.58 |  |  | 856090.76 | --> | OK
3.1 | COMPOSIÇÃO | 001 | EXECUÇÃO DE PAVIMENTO EM PARALELEPÍPEDOS, REJUNTAMENTO COM ARGAMASSA TRAÇO 1:3 (CIMENTO E AREIA). | M2 | [5 empty] | 5825.31 | 80.52 | 100.46 | 585210.64 | 82.34 | 98.81 | 575598.88 |  |  |  | LASTRO DE CONCRETO MAGRO, APLICADO EM PISOS OU RADIERS, OU FUNDAÇÕES.
[7 empty] | Larg excl.linhas dágua | [10 empty] | 5.15
|  |  | Rua Beira Rio |  |  | Largura média | [11 empty] | 5.47
|  |  | E0 a E0 + 3,53 |  |  | 3.53 | 7.26 |  | 25.63 | [8 empty] | 6.24
|  |  | E0 + 3,53 a E1 |  |  | 16.47 | 3.67 |  | 60.44 | [8 empty] | 6.64
|  |  | E1 a E2 |  |  | 20 | 3.81 |  | 76.2 | [8 empty] | 9.21
|  |  | E2 a E3 |  |  | 20 | 4.51 |  | 90.2 | [8 empty] | 12.12 | 4.54
|  |  | E3 a E22+16,76 |  |  | 396.76 | 4.5 |  | 1785.42
|  |  | PC da Travessa que da acesso a praça |  |  | 4.41 | 7.095 |  | 31.29 | [8 empty] | 4.92
|  |  | Rua Santo Arsênio | [14 empty] | 5
|  |  | E0 a E0 + 9,91 |  |  | 9.91 | 9.81 |  | 97.22 | [8 empty] | 5
|  |  | E0 + 9,91 a E1 |  |  | 10.09 | 4.5 |  | 45.41 | [8 empty] | 5
|  |  | E1 a E8 |  |  | 140 | 4.51 |  | 631.4
|  |  | E8 a E9 |  |  | 20 | 4.545 |  | 90.9
|  |  | E9 a E10 |  |  | 20 | 4.65 |  | 93
|  |  | E10 a E10+10,94 |  |  | 10.94 | 4.785 |  | 52.35
|  |  | E10+10,94 a E10+13,88 |  |  | 2.94 | 5.98 |  | 17.58 | [8 empty] | 15.08
|  |  | Rua São Marcos | [14 empty] | 6.57
|  |  | E0 a E0 + 2,02 |  |  | 2.02 | 5.425 |  | 10.96 | [8 empty] | 5
|  |  | E0 + 2,02 a E1 |  |  | 17.98 | 4.5 |  | 80.91 | [8 empty] | 5.43
|  |  | E1 a E5 |  |  | 80 | 4.5 |  | 360 | [8 empty] | 19.34 | 11.95
|  |  | E5 a E5+11,64 |  |  | 11.64 | 4.5 |  | 52.38 | [8 empty] | 5
|  |  | E5+11,64 a E5+13,67 |  |  | 2.03 | 5.42 |  | 11 | [8 empty] | 12.43
Travessa Ana Moura
|  |  | E0 a E0 + 3,02 |  |  | 3.02 | 4.45 |  | 13.44 | [8 empty] | 5
|  |  | E0 + 3,02 a E1 |  |  | 16.98 | 3.5 |  | 59.43
|  |  | E1 a E5 |  |  | 80 | 3.5 |  | 280 | [8 empty] | 11
|  |  | E5 a E5+12,46 |  |  | 12.46 | 3.5 |  | 43.61 | [8 empty] | 5 | 8.58
|  |  | E5+12,46 a E5+14,39 |  |  | 1.93 | 4.45 |  | 8.59 | [8 empty] | 5
1ª Travessa Beira Rio
|  |  | E0+2,74 a E0 + 7,39 |  |  | 4.65 | 7.415 |  | 34.48 | [8 empty] | 5
|  |  | E0 + 7,39 a E1 |  |  | 12.61 | 4.5 |  | 56.75 | [8 empty] | 10
|  |  | E1 a E3+16,50 |  |  | 56.5 | 4.5 |  | 254.25
Rua Supriano de Santana
|  |  | E0+2,55 a E0 + 7,89 |  |  | 2.55 | 9.565 |  | 24.39 | [8 empty] | 6
|  |  | E0 + 7,89 a E1 |  |  | 14.9 | 4.5 |  | 67.05 | [8 empty] | 5.2
|  |  | E1 a E5 |  |  | 80 | 4.5 |  | 360 | [8 empty] | 5
|  |  | E5 a E5+10,39 |  |  | 10.39 | 4.395 |  | 45.66 | [8 empty] | 5
|  |  | E5+10,39 a E6 |  |  | 9.61 | 3.6 |  | 34.6 | [8 empty] | 14.65
|  |  | E6 a E6+0,75 |  |  | 0.75 | 3.29 |  | 2.47 | [8 empty] | 8.12
|  |  | Travessa José Pereira de Santana | [14 empty] | 8.28
|  |  | E0+2,55 a E0 + 5,50 |  |  | 2.95 | 7.45 |  | 21.98 | [8 empty] | 8.65
|  |  | E0 + 5,50 a E1 |  |  | 14.5 | 4.5 |  | 65.25 | [8 empty] | 8.85
|  |  | E1 a E2+13,43 |  |  | 33.43 | 4.5 |  | 150.44 | [8 empty] | 7.83
|  |  | E2+13,43 a E2+16,43 |  |  | 3 | 10.165 |  | 30.5 | [8 empty] | 4
|  |  | E3+3,30 a E3+6,30 |  |  | 3 | 6.2 |  | 18.6
|  |  | E3+6,30 a E4 |  |  | 13.7 | 4.5 |  | 61.65
|  |  | E4 a E5+15,40 |  |  | 35.4 | 4.5 |  | 159.3
|  |  | E5+15,40 a E5+17,69 |  |  | 2.29 | 7.46 |  | 17.08 | [8 empty] | 10.2
|  |  | Rua da Praça | [14 empty] | 5
|  |  | E0 a E0+2,11 |  |  | 2.11 | 6.305 |  | 13.3
|  |  | E0+2,11 a E1 |  |  | 17.89 | 5.5 |  | 98.4 | [8 empty] | 10.2
|  |  | E1 a E1+11,16 |  |  | 11.16 | 5.375 |  | 59.99 | [8 empty] | 5
|  |  | E1+11,16 a E2 |  |  | 3.16 | 5.125 |  | 16.2
|  |  | E2 a E3 |  |  | 20 | 4.75 |  | 95 | [8 empty] | 10.12
|  |  | E3 a E3+16,60 |  |  | 16.6 | 4.5 |  | 74.7 | [8 empty] | 5
|  |  | PC da E1+13,62 |  |  | 1.15 | 5.975 |  | 6.87
[6 empty] | 0.98 | 6.19 |  | 6.07
[6 empty] | 6.1 | 5.405 |  | 32.97
|  |  | Total item 3.1 | [5 empty] | 5825.31
3.2 | SINAPI | 94273 | ASSENTAMENTO DE GUIA (MEIO-FIO) EM TRECHO RETO, CONFECCIONADA EM CONCRETO PRÉ-FABRICADO, DIMENSÕES 100X15X13X30 CM (COMPRIMENTO X BASE INFERIOR X BASE SUPERIOR X ALTURA). AF_01/2024 | M2 | [5 empty] | 2533.99 | 49.53 | 61.79 | 156575.24 | 50.53 | 60.64 | 153661.15 |  |  |  | LASTRO DE CONCRETO MAGRO, APLICADO EM PISOS OU RADIERS, OU FUNDAÇÕES.
2x comprimento
|  |  | Rua Beira Rio |  | 2 | 456.76 |  |  | 913.52 | [8 empty] | 5.47
|  |  | PC da Travessa que da acesso a praça |  | 2 | 4.41 |  |  | 8.82 | [8 empty] | 6.24
|  |  | Rua Santo Arsênio |  | 2 | 213.88 |  |  | 427.76 | [8 empty] | 5
|  |  | Rua São Marcos |  | 2 | 113.67 |  |  | 227.34 | [8 empty] | 6.57
|  |  | Travessa Ana Moura |  | 2 | 114.39 |  |  | 228.78
|  |  | 1ª Travessa Beira Rio |  | 2 | 73.76 |  |  | 147.52
|  |  | recrava final |  |  | 5.1 |  |  | 5.1 | [8 empty] | 5
|  |  | Rua Supriano de Santana |  | 2 | 118.2 |  |  | 236.4
|  |  | recrava final |  |  | 4.27 |  |  | 4.27 | [8 empty] | 6
|  |  | Travessa José Pereira de Santana |  | 2 | 108.27 |  |  | 216.54 | [8 empty] | 8.28
|  |  | Rua da Praça |  |  | 117.94 |  |  | 117.94 | [8 empty] | 5
|  |  | Total item 3.2 | [5 empty] | 2533.99
3.3 | SINAPI | 94287 | EXECUÇÃO DE SARJETA DE CONCRETO USINADO, MOLDADA IN LOCO EM TRECHO RETO, 30 CM BASE X 10 CM ALTURA. AF_01/2024 | M | [5 empty] | 2524.62 | 32.4 | 40.42 | 102045.14 | 33.4 | 40.08 | 101186.76 |  |  |  | LASTRO DE CONCRETO MAGRO, APLICADO EM PISOS OU RADIERS, OU FUNDAÇÕES.
2x comprimento
|  |  | Rua Beira Rio |  | 2 | 456.76 |  |  | 913.52
|  |  | PC da Travessa que da acesso a praça |  | 2 | 4.41 |  |  | 8.82
|  |  | Rua Santo Arsênio |  | 2 | 213.88 |  |  | 427.76
|  |  | Rua São Marcos |  | 2 | 113.67 |  |  | 227.34
|  |  | Travessa Ana Moura |  | 2 | 114.39 |  |  | 228.78
|  |  | 1ª Travessa Beira Rio |  | 2 | 73.76 |  |  | 147.52
|  |  | Rua Supriano de Santana |  | 2 | 118.2 |  |  | 236.4
|  |  | Travessa José Pereira de Santana |  | 2 | 108.27 |  |  | 216.54
|  |  | Rua da Praça |  |  | 117.94 |  |  | 117.94
|  |  | Total item 3.3 | [5 empty] | 2524.62
3.4 | COMPOSIÇÃO | 002 | ESCORAMENTO DE MEIO FIO COM BARRO/ARGILA DE ATERRO, LARGURA MÉDIA DE 50CM INCLUSIVE FORNECIMENTO DO BARRO, COMPACTADO MANUALMENTE | M | [5 empty] | 2533.99 | 8.01 | 9.99 | 25314.56 | 8.43 | 10.12 | 25643.97 |  |  |  | CONSTRUÇÃO DE TAPUME METÁLICO EM TELHA DE AÇO TRAPEZOIDAL E=0,5MM, FIXADA COM ESTRUTURA DE MADEIRA
|  |  | comprimento total do meio-fio |  |  | 2533.99 |  |  | 2533.99
|  |  | Total item 3.4 | [5 empty] | 2533.99
4.0 |  |  | SINALIZAÇÃO | [9 empty] | 26001.54 |  |  | 25310.09 | --> | OK
4.1 | SINAPI-I | 13521 | PLACA DE ACO ESMALTADA PARA IDENTIFICACAO DE RUA, *45 CM X 20* CM | UN | [5 empty] | 16 | 132,00 | 164.68 | 2634.88 | 132,00 | 158.4 | 2534.4 |  |  |  | LASTRO DE CONCRETO MAGRO, APLICADO EM PISOS OU RADIERS, OU FUNDAÇÕES.
|  |  | Rua Beira Rio |  | 2 |  |  |  | 2
|  |  | Rua Santo Arsênio |  | 2 |  |  |  | 2
|  |  | Rua São Marcos |  | 2 |  |  |  | 2
|  |  | Travessa Ana Moura |  | 2 |  |  |  | 2
|  |  | 1ª Travessa Beira Rio |  | 2 |  |  |  | 2
|  |  | Rua Supriano de Santana |  | 2 |  |  |  | 2
|  |  | Travessa José Pereira de Santana |  | 2 |  |  |  | 2
|  |  | Rua da Praça |  | 2 |  |  |  | 2
|  |  | Total item 4.1 | [5 empty] | 16
4.2 | SINAPI | 34723 | PLACA DE SINALIZACAO EM CHAPA DE ACO NUM 16 COM PINTURA REFLETIVA | M2 | [5 empty] | 11.5 | 924,00 | 1152.78 | 13256.97 | 924,00 | 1108.8 | 12751.2 |  |  |  | LASTRO DE CONCRETO MAGRO, APLICADO EM PISOS OU RADIERS, OU FUNDAÇÕES.
|  |  | Lombadas |  |  | ÁREA
|  |  | Rua Beira Rio |  | 6 | 0.2 |  |  | 1.2
|  |  | Rua Santo Arsênio |  | 4 | 0.2 |  |  | 0.8
|  |  | Rua São Marcos |  | 2 | 0.2 |  |  | 0.4
|  |  | Travessa Ana Moura |  | 2 | 0.2 |  |  | 0.4
|  |  | 1ª Travessa Beira Rio |  | 2 | 0.2 |  |  | 0.4
|  |  | Rua Supriano de Santana |  | 2 | 0.2 |  |  | 0.4
Velocidade 30km
|  |  | Rua Beira Rio |  | 4 | 0.2 |  |  | 0.8
|  |  | Rua Santo Arsênio |  | 2 | 0.2 |  |  | 0.4
|  |  | Rua São Marcos |  | 2 | 0.2 |  |  | 0.4
|  |  | Travessa Ana Moura |  | 2 | 0.2 |  |  | 0.4
|  |  | 1ª Travessa Beira Rio |  | 2 | 0.2 |  |  | 0.4
|  |  | 2ª Travessa Beira Rio |  | 2 | 0.2 |  |  | 0.4
|  |  | Travessa José Pereira de Santana |  | 4 | 0.2 |  |  | 0.8
|  |  | Rua da Praça |  | 2 | 0.2 |  |  | 0.4
Parada Obrigatória
|  |  | Rua Beira Rio |  | 2 | 0.3 |  |  | 0.6
|  |  | Rua Santo Arsênio |  | 1 | 0.3 |  |  | 0.3
|  |  | Rua São Marcos |  | 2 | 0.3 |  |  | 0.6
|  |  | Travessa Ana Moura |  | 2 | 0.3 |  |  | 0.6
|  |  | 1ª Travessa Beira Rio |  | 1 | 0.3 |  |  | 0.3
|  |  | Rua Supriano de Santana |  | 1 | 0.3 |  |  | 0.3
|  |  | Travessa José Pereira de Santana |  | 4 | 0.3 |  |  | 1.2
|  |  | Total item 4.2 | [5 empty] | 11.5
4.3 | SINAPI | 103694 | FORNECIMENTO E INSTALAÇÃO DE SUPORTE DE MADEIRA PARA PLACAS DE SINALIZAÇÃO, EM SOLO, COM H= DE 2,5 M E SEÇÃO DE 7,5 X 7,5 CM. AF_03/2022 | UN | [5 empty] | 71 | 114.13 | 142.39 | 10109.69 | 117.66 | 141.19 | 10024.49 |  |  |  | LASTRO DE CONCRETO MAGRO, APLICADO EM PISOS OU RADIERS, OU FUNDAÇÕES.
Lombadas
|  |  | Rua Beira Rio |  | 6 |  |  |  | 6
|  |  | Rua Santo Arsênio |  | 4 |  |  |  | 4
|  |  | Rua São Marcos |  | 2 |  |  |  | 2
|  |  | Travessa Ana Moura |  | 2 |  |  |  | 2
|  |  | 1ª Travessa Beira Rio |  | 2 |  |  |  | 2
|  |  | Rua Supriano de Santana |  | 2 |  |  |  | 2
Velocidade 30km
|  |  | Rua Beira Rio |  | 4 |  |  |  | 4
|  |  | Rua Santo Arsênio |  | 2 |  |  |  | 2
|  |  | Rua São Marcos |  | 2 |  |  |  | 2
|  |  | Travessa Ana Moura |  | 2 |  |  |  | 2
|  |  | 1ª Travessa Beira Rio |  | 2 |  |  |  | 2
|  |  | Rua Supriano de Santana |  | 2 |  |  |  | 2
|  |  | Travessa José Pereira de Santana |  | 4 |  |  |  | 4
|  |  | Rua da Praça |  | 2 |  |  |  | 2
Parada Obrigatória
|  |  | Rua Beira Rio |  | 2 |  |  |  | 2
|  |  | Rua Santo Arsênio |  | 1 |  |  |  | 1
|  |  | Rua São Marcos |  | 22 |  |  |  | 22
|  |  | Travessa Ana Moura |  | 2 |  |  |  | 2
|  |  | 1ª Travessa Beira Rio |  | 1 |  |  |  | 1
|  |  | Rua Supriano de Santana |  | 1 |  |  |  | 1
|  |  | Travessa José Pereira de Santana |  | 4 |  |  |  | 4
|  |  | Total item 4.3 | [5 empty] | 71
5.0 |  |  | ADMINISTRAÇÃO DE LOCAL | [9 empty] | 26489.77 |  |  | 28312.52 | --> | OK
5.1 | COMPOSIÇÃO | 002 | ADMINISTRAÇÃO DE LOCAL DE OBRA | M2 | [5 empty] | 1 | 21232.58 | 26489.77 | 26489.77 | 23593.77 | 28312.52 | 28312.52 |  |  |  | LASTRO DE CONCRETO MAGRO, APLICADO EM PISOS OU RADIERS, OU FUNDAÇÕES.
|  |  | Administração local da obra - engenheiro 1 dia por semana 2 horas e o encarregado 2 dia por semana integral durante a duração da obra |  |  | 1 |  |  | 1
|  |  | Total item 5.1 | [5 empty] | 1
TOTAL GERAL | [12 empty] | 928795.57 |  |  | 916659.38 | --> | 100%
[13 empty] | #REF! |  |  | #REF!
[12 empty] | Valor por m² | #REF! |  |  | #REF!
9166.5938
888346.86
2.982%

## ORÇAMENTO
PLANILHA ORÇAMENTÁRIA
| OBRA: PAVIMENTAÇÃO EM PARALELEPÍPEDOS GRANÍTICOS EM DIVERSAS RUAS NO DISTRITO DE SÃO DOMINGOS | [8 empty] | COM DESON | SEM DESON
| LOCAL: DISTRITO DE SÃO DOMINGOS - BREJO DA MADRE DE DEUS/PE | [8 empty] | 24.76% | 20%
FONTES DE PREÇOS: SINAPI JULHO/2025 - SEM DESONERAÇÃO - BDI ADOTADO: 20,00%
DATA: AGOSTO/2025
ORÇAMENTO SEM DESONERAÇÃO
ITEM | FONTE | CÓDIGO | DESCRIÇÃO | UN. | QUANT. | CUSTO UNIT. S/BDI | VALOR UNIT. C/BDI | VALOR TOTAL (R$)
1.0 |  |  | SERVIÇOS PRELIMINARES |  |  |  |  | 2527.51 | --> | OK
1.1 | SINAPI | 103689 | FORNECIMENTO E INSTALAÇÃO DE PLACA DE OBRA COM CHAPA GALVANIZADA E ESTRUTURA DE MADEIRA. AF_03/2022_PS | M2 | 4.5 | 468.06 | 561.67 | 2527.51 |  |  |  | LASTRO DE CONCRETO MAGRO, APLICADO EM PISOS OU RADIERS, OU FUNDAÇÕES.
2.0 |  |  | TERRAPLANAGEM |  |  |  |  | 4418.5 | --> | OK
2.1 | SINAPI | 100575 | REGULARIZAÇÃO DE SUPERFÍCIES COM MOTONIVELADORA. AF_09/2024 | M2 | 6594.78 | 0.56 | 0.67 | 4418.5 |  |  |  | LASTRO DE CONCRETO MAGRO, APLICADO EM PISOS OU RADIERS, OU FUNDAÇÕES.
3.0 |  |  | PAVIMENTAÇÃO |  |  |  |  | 856090.76 | --> | OK
3.1 | COMPOSIÇÃO | 001 | EXECUÇÃO DE PAVIMENTO EM PARALELEPÍPEDOS, REJUNTAMENTO COM ARGAMASSA TRAÇO 1:3 (CIMENTO E AREIA). | M2 | 5825.31 | 82.34 | 98.81 | 575598.88 |  |  |  | LASTRO DE CONCRETO MAGRO, APLICADO EM PISOS OU RADIERS, OU FUNDAÇÕES.
3.2 | SINAPI | 94273 | ASSENTAMENTO DE GUIA (MEIO-FIO) EM TRECHO RETO, CONFECCIONADA EM CONCRETO PRÉ-FABRICADO, DIMENSÕES 100X15X13X30 CM (COMPRIMENTO X BASE INFERIOR X BASE SUPERIOR X ALTURA). AF_01/2024 | M2 | 2533.99 | 50.53 | 60.64 | 153661.15 |  |  |  | LASTRO DE CONCRETO MAGRO, APLICADO EM PISOS OU RADIERS, OU FUNDAÇÕES.
3.3 | SINAPI | 94287 | EXECUÇÃO DE SARJETA DE CONCRETO USINADO, MOLDADA IN LOCO EM TRECHO RETO, 30 CM BASE X 10 CM ALTURA. AF_01/2024 | M | 2524.62 | 33.4 | 40.08 | 101186.76 |  |  |  | LASTRO DE CONCRETO MAGRO, APLICADO EM PISOS OU RADIERS, OU FUNDAÇÕES.
3.4 | COMPOSIÇÃO | 002 | ESCORAMENTO DE MEIO FIO COM BARRO/ARGILA DE ATERRO, LARGURA MÉDIA DE 50CM INCLUSIVE FORNECIMENTO DO BARRO, COMPACTADO MANUALMENTE | M | 2533.99 | 8.43 | 10.12 | 25643.97 |  |  |  | CONSTRUÇÃO DE TAPUME METÁLICO EM TELHA DE AÇO TRAPEZOIDAL E=0,5MM, FIXADA COM ESTRUTURA DE MADEIRA
4.0 |  |  | SINALIZAÇÃO |  |  |  |  | 25310.09 | --> | OK
4.1 | SINAPI-I | 13521 | PLACA DE ACO ESMALTADA PARA IDENTIFICACAO DE RUA, *45 CM X 20* CM | UN | 16 | 132,00 | 158.4 | 2534.4 |  |  |  | LASTRO DE CONCRETO MAGRO, APLICADO EM PISOS OU RADIERS, OU FUNDAÇÕES.
4.2 | SINAPI | 34723 | PLACA DE SINALIZACAO EM CHAPA DE ACO NUM 16 COM PINTURA REFLETIVA | M2 | 11.5 | 924,00 | 1108.8 | 12751.2 |  |  |  | LASTRO DE CONCRETO MAGRO, APLICADO EM PISOS OU RADIERS, OU FUNDAÇÕES.
4.3 | SINAPI | 103694 | FORNECIMENTO E INSTALAÇÃO DE SUPORTE DE MADEIRA PARA PLACAS DE SINALIZAÇÃO, EM SOLO, COM H= DE 2,5 M E SEÇÃO DE 7,5 X 7,5 CM. AF_03/2022 | UN | 71 | 117.66 | 141.19 | 10024.49 |  |  |  | LASTRO DE CONCRETO MAGRO, APLICADO EM PISOS OU RADIERS, OU FUNDAÇÕES.
5.0 |  |  | ADMINISTRAÇÃO DE LOCAL |  |  |  |  | 28312.52 | --> | OK
5.1 | COMPOSIÇÃO | 002 | ADMINISTRAÇÃO DE LOCAL DE OBRA | M2 | 1 | 23593.77 | 28312.52 | 28312.52 |  |  |  | LASTRO DE CONCRETO MAGRO, APLICADO EM PISOS OU RADIERS, OU FUNDAÇÕES.
NOVECENTOS E DEZESSEIS MIL, SEISCENTOS E CINQUENTA E NOVE REAIS E TRINTA E OITO CENTAVOS |  |  |  |  | TOTAL GERAL (R$): |  |  | 916659.38 | --> | 100%
#REF!
|  |  | NOVECENTOS E DEZESSEIS MIL, SEISCENTOS E CINQUENTA E NOVE REAIS E TRINTA E OITO CENTAVOS |  |  |  |  | #REF!
9166.5938

## MEMÓRIA
MEMÓRIA DE CÁLCULO EXPLICATIVO
PROJETO
[9 empty] | BDI | BDI
OBRA: PAVIMENTAÇÃO EM PARALELEPÍPEDOS GRANÍTICOS EM DIVERSAS RUAS NO DISTRITO DE SÃO DOMINGOS | [8 empty] | COM DESON | SEM DESON
LOCAL: DISTRITO DE SÃO DOMINGOS - BREJO DA MADRE DE DEUS/PE | [8 empty] | 24.76% | 20%
DATA: AGOSTO/2025
ITEM | DESCRIÇÃO | UN. | TAXA | COMP | LARG | ALT/ESP | TOTAL
1.0 | SERVIÇOS PRELIMINARES | [6 empty] | --> | OK
1.1 | FORNECIMENTO E INSTALAÇÃO DE PLACA DE OBRA COM CHAPA GALVANIZADA E ESTRUTURA DE MADEIRA. AF_03/2022_PS | M2 | [8 empty] | LASTRO DE CONCRETO MAGRO, APLICADO EM PISOS OU RADIERS, OU FUNDAÇÕES.
Placa da obra
|  |  |  | 3 |  | 1.5 | 4.5
| Total item 1.1 | [5 empty] | 4.5
2.0 | TERRAPLANAGEM | [6 empty] | --> | OK
2.1 | REGULARIZAÇÃO DE SUPERFÍCIES COM MOTONIVELADORA. AF_09/2024 | M2 | [8 empty] | LASTRO DE CONCRETO MAGRO, APLICADO EM PISOS OU RADIERS, OU FUNDAÇÕES.
Rua Beira Rio
| Estacas |  |  |  | Larg. na estaca
| E0 |  |  |  | 10.88
| E0 + 3,53 |  |  |  | 4.84
| E1 |  |  |  | 3.7 |  |  |  | 5.15
| E2 |  |  |  | 5.12
| E3 |  |  |  | 5.1 |  |  |  | 5.47
| E22+16,76 |  |  |  | 5.1 |  |  |  | 6.24
Rua Santo Arsênio
| Estacas |  |  |  | Larg. na estaca
| E0 |  |  |  | 15.72
| E0 + 9,91 |  |  |  | 5.1
| E1 |  |  |  | 5.1
| E8 |  |  |  | 5.12
| E9 |  |  |  | 5.17
| E10 |  |  |  | 5.33
| E10+10,94 |  |  |  | 5.44
| E10+13,88 |  |  |  | 7.72
Rua São Marcos
| Estacas |  |  |  | Larg. na estaca
| E0 |  |  |  | 6.95
| E0 + 2,02 |  |  |  | 5.1
| E1 |  |  |  | 5.1
| E5 |  |  |  | 5.1
| E5+11,64 |  |  |  | 5.1
| E5+13,67 |  |  |  | 6.94
Travessa Ana Moura
| Estacas |  |  |  | Larg. na estaca
| E0 |  |  |  | 6
| E0 + 3,02 |  |  |  | 4.1
| E1 |  |  |  | 4.1
| E5 |  |  |  | 4.1
| E5+12,46 |  |  |  | 4.1
| E5+14,39 |  |  |  | 6
1ª Travessa Beira Rio
| Estacas |  |  |  | Larg. na estaca
| E0+2,74 |  |  |  | 10.93
| E0 + 7,39 |  |  |  | 5.1
| E1 |  |  |  | 5.1
| E3+16,50 |  |  |  | 5.1
Rua Supriano de Santana
| Estacas |  |  |  | Larg. na estaca
| E0+2,55 |  |  |  | 15.23
| E0 + 7,89 |  |  |  | 5.1
| E1 |  |  |  | 5.1
| E5 |  |  |  | 5.1
| E5+10,39 |  |  |  | 4.89
| E6 |  |  |  | 3.51
| E6+0,75 |  |  |  | 4.27
Travessa José Pereira de Santana
| Estacas |  |  |  | Larg. na estaca
| E0+2,55 |  |  |  | 11
| E0 + 5,50 |  |  |  | 5.1
| E1 |  |  |  | 5.1
| E2+13,43 |  |  |  | 5.1
| E2+16,43 |  |  |  | 16.43
| E3+3,30 |  |  |  | 8.5
| E3+6,30 |  |  |  | 5.1
| E4 |  |  |  | 5.1
| E5+15,40 |  |  |  | 5.1
| E5+17,69 |  |  |  | 11.02
Rua da Praça
| Estacas |  |  |  | Larg. na estaca
| E0 |  |  |  | 7.71
| E0+2,11 |  |  |  | 6.1
| E1 |  |  |  | 6.1
| E1+11,16 |  |  |  | 5.85
| E2 |  |  |  | 5.6
| E3 |  |  |  | 5.1
| E3+16,60 |  |  |  | 5.1
| Rua Beira Rio |  |  | Largura média
| E0 a E0 + 3,53 |  |  | 3.53 | 7.86 |  | 27.75 |  | 5
| E0 + 3,53 a E1 |  |  | 16.47 | 4.27 |  | 70.33
| E1 a E2 |  |  | 20 | 4.41 |  | 88.2 |  | 11
| E2 a E3 |  |  | 20 | 5.11 |  | 102.2 |  | 5 | 8.58
| E3 a E22+16,76 |  |  | 396.76 | 5.1 |  | 2023.48 |  | 5
| PC da Travessa que da acesso a praça |  |  | 4.41 | 7.695 |  | 33.93
Rua Santo Arsênio
| E0 a E0 + 9,91 |  |  | 9.91 | 10.41 |  | 103.16 |  | 10
| E0 + 9,91 a E1 |  |  | 10.09 | 5.1 |  | 51.46
| E1 a E8 |  |  | 140 | 5.11 |  | 715.4
| E8 a E9 |  |  | 20 | 5.145 |  | 102.9 |  | 6
| E9 a E10 |  |  | 20 | 5.25 |  | 105 |  | 5.2
| E10 a E10+10,94 |  |  | 10.94 | 5.385 |  | 58.91 |  | 5
| E10+10,94 a E10+13,88 |  |  | 2.94 | 6.58 |  | 19.35 |  | 5
| Rua São Marcos | [7 empty] | 14.65
| E0 a E0 + 2,02 |  |  | 2.02 | 6.025 |  | 12.17 |  | 8.12
| E0 + 2,02 a E1 |  |  | 17.98 | 5.1 |  | 91.7 |  | 8.28
| E1 a E5 |  |  | 80 | 5.1 |  | 408 |  | 8.65
| E5 a E5+11,64 |  |  | 11.64 | 5.1 |  | 59.36 |  | 8.85
| E5+11,64 a E5+13,67 |  |  | 2.03 | 6.02 |  | 12.22 |  | 7.83
| Travessa Ana Moura | [7 empty] | 4
| E0 a E0 + 3,02 |  |  | 3.02 | 5.05 |  | 15.25
| E0 + 3,02 a E1 |  |  | 16.98 | 4.1 |  | 69.62
| E1 a E5 |  |  | 80 | 4.1 |  | 328
| E5 a E5+12,46 |  |  | 12.46 | 4.1 |  | 51.09
| E5+12,46 a E5+14,39 |  |  | 1.93 | 5.05 |  | 9.75
| 1ª Travessa Beira Rio | [7 empty] | 4
| E0+2,74 a E0 + 7,39 |  |  | 4.65 | 8.015 |  | 37.27
| E0 + 7,39 a E1 |  |  | 12.61 | 5.1 |  | 64.31
| E1 a E3+16,50 |  |  | 56.5 | 5.1 |  | 288.15
| Rua Supriano de Santana | [7 empty] | 4
| E0+2,55 a E0 + 7,89 |  |  | 2.55 | 10.165 |  | 25.92
| E0 + 7,89 a E1 |  |  | 14.9 | 5.1 |  | 75.99
| E1 a E5 |  |  | 80 | 5.1 |  | 408
| E5 a E5+10,39 |  |  | 10.39 | 4.995 |  | 51.9
| E5+10,39 a E6 |  |  | 9.61 | 4.2 |  | 40.36
| E6 a E6+0,75 |  |  | 0.75 | 3.89 |  | 2.92
| Travessa José Pereira de Santana | [7 empty] | 4
| E0+2,55 a E0 + 5,50 |  |  | 2.95 | 8.05 |  | 23.75
| E0 + 5,50 a E1 |  |  | 14.5 | 5.1 |  | 73.95
| E1 a E2+13,43 |  |  | 33.43 | 5.1 |  | 170.49
| E2+13,43 a E2+16,43 |  |  | 3 | 10.765 |  | 32.3
| E3+3,30 a E3+6,30 |  |  | 3 | 6.8 |  | 20.4
| E3+6,30 a E4 |  |  | 13.7 | 5.1 |  | 69.87
| E4 a E5+15,40 |  |  | 35.4 | 5.1 |  | 180.54
| E5+15,40 a E5+17,69 |  |  | 2.29 | 8.06 |  | 18.46
| Rua da Praça | [7 empty] | 4
| E0 a E0+2,11 |  |  | 2.11 | 6.905 |  | 14.57
| E0+2,11 a E1 |  |  | 17.89 | 6.1 |  | 109.13
| E1 a E1+11,16 |  |  | 11.16 | 5.975 |  | 66.68
| E1+11,16 a E2 |  |  | 3.16 | 5.725 |  | 18.09
| E2 a E3 |  |  | 20 | 5.35 |  | 107
| E3 a E3+16,60 |  |  | 16.6 | 5.1 |  | 84.66
| PC da E1+13,62 |  |  | 1.15 | 6.575 |  | 7.56
|  |  |  | 0.98 | 6.79 |  | 6.65
|  |  |  | 6.1 | 6.005 |  | 36.63
| Total item 2.1 | [5 empty] | 6594.78
3.0 | PAVIMENTAÇÃO | [6 empty] | --> | OK
3.1 | EXECUÇÃO DE PAVIMENTO EM PARALELEPÍPEDOS, REJUNTAMENTO COM ARGAMASSA TRAÇO 1:3 (CIMENTO E AREIA). | M2 | [8 empty] | LASTRO DE CONCRETO MAGRO, APLICADO EM PISOS OU RADIERS, OU FUNDAÇÕES.
[5 empty] | Larg excl.linhas dágua |  |  |  | 5.15
| Rua Beira Rio |  |  | Largura média |  |  |  |  | 5.47
| E0 a E0 + 3,53 |  |  | 3.53 | 7.26 |  | 25.63 |  | 6.24
| E0 + 3,53 a E1 |  |  | 16.47 | 3.67 |  | 60.44 |  | 6.64
| E1 a E2 |  |  | 20 | 3.81 |  | 76.2 |  | 9.21
| E2 a E3 |  |  | 20 | 4.51 |  | 90.2 |  | 12.12 | 4.54
| E3 a E22+16,76 |  |  | 396.76 | 4.5 |  | 1785.42
| PC da Travessa que da acesso a praça |  |  | 4.41 | 7.095 |  | 31.29 |  | 4.92
| Rua Santo Arsênio | [7 empty] | 5
| E0 a E0 + 9,91 |  |  | 9.91 | 9.81 |  | 97.22 |  | 5
| E0 + 9,91 a E1 |  |  | 10.09 | 4.5 |  | 45.41 |  | 5
| E1 a E8 |  |  | 140 | 4.51 |  | 631.4
| E8 a E9 |  |  | 20 | 4.545 |  | 90.9
| E9 a E10 |  |  | 20 | 4.65 |  | 93
| E10 a E10+10,94 |  |  | 10.94 | 4.785 |  | 52.35
| E10+10,94 a E10+13,88 |  |  | 2.94 | 5.98 |  | 17.58 |  | 15.08
| Rua São Marcos | [7 empty] | 6.57
| E0 a E0 + 2,02 |  |  | 2.02 | 5.425 |  | 10.96 |  | 5
| E0 + 2,02 a E1 |  |  | 17.98 | 4.5 |  | 80.91 |  | 5.43
| E1 a E5 |  |  | 80 | 4.5 |  | 360 |  | 19.34 | 11.95
| E5 a E5+11,64 |  |  | 11.64 | 4.5 |  | 52.38 |  | 5
| E5+11,64 a E5+13,67 |  |  | 2.03 | 5.42 |  | 11 |  | 12.43
Travessa Ana Moura
| E0 a E0 + 3,02 |  |  | 3.02 | 4.45 |  | 13.44 |  | 5
| E0 + 3,02 a E1 |  |  | 16.98 | 3.5 |  | 59.43
| E1 a E5 |  |  | 80 | 3.5 |  | 280 |  | 11
| E5 a E5+12,46 |  |  | 12.46 | 3.5 |  | 43.61 |  | 5 | 8.58
| E5+12,46 a E5+14,39 |  |  | 1.93 | 4.45 |  | 8.59 |  | 5
1ª Travessa Beira Rio
| E0+2,74 a E0 + 7,39 |  |  | 4.65 | 7.415 |  | 34.48 |  | 5
| E0 + 7,39 a E1 |  |  | 12.61 | 4.5 |  | 56.75 |  | 10
| E1 a E3+16,50 |  |  | 56.5 | 4.5 |  | 254.25
Rua Supriano de Santana
| E0+2,55 a E0 + 7,89 |  |  | 2.55 | 9.565 |  | 24.39 |  | 6
| E0 + 7,89 a E1 |  |  | 14.9 | 4.5 |  | 67.05 |  | 5.2
| E1 a E5 |  |  | 80 | 4.5 |  | 360 |  | 5
| E5 a E5+10,39 |  |  | 10.39 | 4.395 |  | 45.66 |  | 5
| E5+10,39 a E6 |  |  | 9.61 | 3.6 |  | 34.6 |  | 14.65
| E6 a E6+0,75 |  |  | 0.75 | 3.29 |  | 2.47 |  | 8.12
| Travessa José Pereira de Santana | [7 empty] | 8.28
| E0+2,55 a E0 + 5,50 |  |  | 2.95 | 7.45 |  | 21.98 |  | 8.65
| E0 + 5,50 a E1 |  |  | 14.5 | 4.5 |  | 65.25 |  | 8.85
| E1 a E2+13,43 |  |  | 33.43 | 4.5 |  | 150.44 |  | 7.83
| E2+13,43 a E2+16,43 |  |  | 3 | 10.165 |  | 30.5 |  | 4
| E3+3,30 a E3+6,30 |  |  | 3 | 6.2 |  | 18.6
| E3+6,30 a E4 |  |  | 13.7 | 4.5 |  | 61.65
| E4 a E5+15,40 |  |  | 35.4 | 4.5 |  | 159.3
| E5+15,40 a E5+17,69 |  |  | 2.29 | 7.46 |  | 17.08 |  | 10.2
| Rua da Praça | [7 empty] | 5
| E0 a E0+2,11 |  |  | 2.11 | 6.305 |  | 13.3
| E0+2,11 a E1 |  |  | 17.89 | 5.5 |  | 98.4 |  | 10.2
| E1 a E1+11,16 |  |  | 11.16 | 5.375 |  | 59.99 |  | 5
| E1+11,16 a E2 |  |  | 3.16 | 5.125 |  | 16.2
| E2 a E3 |  |  | 20 | 4.75 |  | 95 |  | 10.12
| E3 a E3+16,60 |  |  | 16.6 | 4.5 |  | 74.7 |  | 5
| PC da E1+13,62 |  |  | 1.15 | 5.975 |  | 6.87
|  |  |  | 0.98 | 6.19 |  | 6.07
|  |  |  | 6.1 | 5.405 |  | 32.97
| Total item 3.1 | [5 empty] | 5825.31
3.2 | ASSENTAMENTO DE GUIA (MEIO-FIO) EM TRECHO RETO, CONFECCIONADA EM CONCRETO PRÉ-FABRICADO, DIMENSÕES 100X15X13X30 CM (COMPRIMENTO X BASE INFERIOR X BASE SUPERIOR X ALTURA). AF_01/2024 | M2 | [8 empty] | LASTRO DE CONCRETO MAGRO, APLICADO EM PISOS OU RADIERS, OU FUNDAÇÕES.
2x comprimento
| Rua Beira Rio |  | 2 | 456.76 |  |  | 913.52 |  | 5.47
| PC da Travessa que da acesso a praça |  | 2 | 4.41 |  |  | 8.82 |  | 6.24
| Rua Santo Arsênio |  | 2 | 213.88 |  |  | 427.76 |  | 5
| Rua São Marcos |  | 2 | 113.67 |  |  | 227.34 |  | 6.57
| Travessa Ana Moura |  | 2 | 114.39 |  |  | 228.78
| 1ª Travessa Beira Rio |  | 2 | 73.76 |  |  | 147.52
| recrava final |  |  | 5.1 |  |  | 5.1 |  | 5
| Rua Supriano de Santana |  | 2 | 118.2 |  |  | 236.4
| recrava final |  |  | 4.27 |  |  | 4.27 |  | 6
| Travessa José Pereira de Santana |  | 2 | 108.27 |  |  | 216.54 |  | 8.28
| Rua da Praça |  |  | 117.94 |  |  | 117.94 |  | 5
| Total item 3.2 | [5 empty] | 2533.99
3.3 | EXECUÇÃO DE SARJETA DE CONCRETO USINADO, MOLDADA IN LOCO EM TRECHO RETO, 30 CM BASE X 10 CM ALTURA. AF_01/2024 | M | [8 empty] | LASTRO DE CONCRETO MAGRO, APLICADO EM PISOS OU RADIERS, OU FUNDAÇÕES.
2x comprimento
| Rua Beira Rio |  | 2 | 456.76 |  |  | 913.52
| PC da Travessa que da acesso a praça |  | 2 | 4.41 |  |  | 8.82
| Rua Santo Arsênio |  | 2 | 213.88 |  |  | 427.76
| Rua São Marcos |  | 2 | 113.67 |  |  | 227.34
| Travessa Ana Moura |  | 2 | 114.39 |  |  | 228.78
| 1ª Travessa Beira Rio |  | 2 | 73.76 |  |  | 147.52
| Rua Supriano de Santana |  | 2 | 118.2 |  |  | 236.4
| Travessa José Pereira de Santana |  | 2 | 108.27 |  |  | 216.54
| Rua da Praça |  |  | 117.94 |  |  | 117.94
| Total item 3.3 | [5 empty] | 2524.62
3.4 | ESCORAMENTO DE MEIO FIO COM BARRO/ARGILA DE ATERRO, LARGURA MÉDIA DE 50CM INCLUSIVE FORNECIMENTO DO BARRO, COMPACTADO MANUALMENTE | M | [8 empty] | CONSTRUÇÃO DE TAPUME METÁLICO EM TELHA DE AÇO TRAPEZOIDAL E=0,5MM, FIXADA COM ESTRUTURA DE MADEIRA
| comprimento total do meio-fio |  |  | 2533.99 |  |  | 2533.99
| Total item 3.4 | [5 empty] | 2533.99
4.0 | SINALIZAÇÃO | [6 empty] | --> | OK
4.1 | PLACA DE ACO ESMALTADA PARA IDENTIFICACAO DE RUA, *45 CM X 20* CM | UN | [8 empty] | LASTRO DE CONCRETO MAGRO, APLICADO EM PISOS OU RADIERS, OU FUNDAÇÕES.
| Rua Beira Rio |  | 2 |  |  |  | 2
| Rua Santo Arsênio |  | 2 |  |  |  | 2
| Rua São Marcos |  | 2 |  |  |  | 2
| Travessa Ana Moura |  | 2 |  |  |  | 2
| 1ª Travessa Beira Rio |  | 2 |  |  |  | 2
| Rua Supriano de Santana |  | 2 |  |  |  | 2
| Travessa José Pereira de Santana |  | 2 |  |  |  | 2
| Rua da Praça |  | 2 |  |  |  | 2
| Total item 4.1 | [5 empty] | 16
4.2 | PLACA DE SINALIZACAO EM CHAPA DE ACO NUM 16 COM PINTURA REFLETIVA | M2 | [8 empty] | LASTRO DE CONCRETO MAGRO, APLICADO EM PISOS OU RADIERS, OU FUNDAÇÕES.
| Lombadas |  |  | ÁREA
| Rua Beira Rio |  | 6 | 0.2 |  |  | 1.2
| Rua Santo Arsênio |  | 4 | 0.2 |  |  | 0.8
| Rua São Marcos |  | 2 | 0.2 |  |  | 0.4
| Travessa Ana Moura |  | 2 | 0.2 |  |  | 0.4
| 1ª Travessa Beira Rio |  | 2 | 0.2 |  |  | 0.4
| Rua Supriano de Santana |  | 2 | 0.2 |  |  | 0.4
Velocidade 30km
| Rua Beira Rio |  | 4 | 0.2 |  |  | 0.8
| Rua Santo Arsênio |  | 2 | 0.2 |  |  | 0.4
| Rua São Marcos |  | 2 | 0.2 |  |  | 0.4
| Travessa Ana Moura |  | 2 | 0.2 |  |  | 0.4
| 1ª Travessa Beira Rio |  | 2 | 0.2 |  |  | 0.4
| 2ª Travessa Beira Rio |  | 2 | 0.2 |  |  | 0.4
| Travessa José Pereira de Santana |  | 4 | 0.2 |  |  | 0.8
| Rua da Praça |  | 2 | 0.2 |  |  | 0.4
Parada Obrigatória
| Rua Beira Rio |  | 2 | 0.3 |  |  | 0.6
| Rua Santo Arsênio |  | 1 | 0.3 |  |  | 0.3
| Rua São Marcos |  | 2 | 0.3 |  |  | 0.6
| Travessa Ana Moura |  | 2 | 0.3 |  |  | 0.6
| 1ª Travessa Beira Rio |  | 1 | 0.3 |  |  | 0.3
| Rua Supriano de Santana |  | 1 | 0.3 |  |  | 0.3
| Travessa José Pereira de Santana |  | 4 | 0.3 |  |  | 1.2
| Total item 4.2 | [5 empty] | 11.5
4.3 | FORNECIMENTO E INSTALAÇÃO DE SUPORTE DE MADEIRA PARA PLACAS DE SINALIZAÇÃO, EM SOLO, COM H= DE 2,5 M E SEÇÃO DE 7,5 X 7,5 CM. AF_03/2022 | UN | [8 empty] | LASTRO DE CONCRETO MAGRO, APLICADO EM PISOS OU RADIERS, OU FUNDAÇÕES.
Lombadas
| Rua Beira Rio |  | 6 |  |  |  | 6
| Rua Santo Arsênio |  | 4 |  |  |  | 4
| Rua São Marcos |  | 2 |  |  |  | 2
| Travessa Ana Moura |  | 2 |  |  |  | 2
| 1ª Travessa Beira Rio |  | 2 |  |  |  | 2
| Rua Supriano de Santana |  | 2 |  |  |  | 2
Velocidade 30km
| Rua Beira Rio |  | 4 |  |  |  | 4
| Rua Santo Arsênio |  | 2 |  |  |  | 2
| Rua São Marcos |  | 2 |  |  |  | 2
| Travessa Ana Moura |  | 2 |  |  |  | 2
| 1ª Travessa Beira Rio |  | 2 |  |  |  | 2
| Rua Supriano de Santana |  | 2 |  |  |  | 2
| Travessa José Pereira de Santana |  | 4 |  |  |  | 4
| Rua da Praça |  | 2 |  |  |  | 2
Parada Obrigatória
| Rua Beira Rio |  | 2 |  |  |  | 2
| Rua Santo Arsênio |  | 1 |  |  |  | 1
| Rua São Marcos |  | 22 |  |  |  | 22
| Travessa Ana Moura |  | 2 |  |  |  | 2
| 1ª Travessa Beira Rio |  | 1 |  |  |  | 1
| Rua Supriano de Santana |  | 1 |  |  |  | 1
| Travessa José Pereira de Santana |  | 4 |  |  |  | 4
| Total item 4.3 | [5 empty] | 71
5.0 | ADMINISTRAÇÃO DE LOCAL | [6 empty] | --> | OK
5.1 | ADMINISTRAÇÃO DE LOCAL DE OBRA | M2 | [8 empty] | LASTRO DE CONCRETO MAGRO, APLICADO EM PISOS OU RADIERS, OU FUNDAÇÕES.
| Administração local da obra - engenheiro 1 dia por semana 2 horas e o encarregado 2 dia por semana integral durante a duração da obra |  |  | 1 |  |  | 1
| Total item 5.1 | [5 empty] | 1

## COMPOSIÇÕES
COMPOSIÇÕES DE CUSTOS UNITÁRIOS COMPLEMENTARES
OBRA: PAVIMENTAÇÃO EM PARALELEPÍPEDOS GRANÍTICOS EM DIVERSAS RUAS NO DISTRITO DE SÃO DOMINGOS
LOCAL: DISTRITO DE SÃO DOMINGOS - BREJO DA MADRE DE DEUS/PE
FONTES DE PREÇOS: SINAPI JULHO/2025 - SEM DESONERAÇÃO - BDI ADOTADO: 20,00%
DATA: AGOSTO/2025
EXECUÇÃO DE PAVIMENTO EM PARALELEPÍPEDOS, REJUNTAMENTO COM ARGAMASSA TRAÇO 1:3 (CIMENTO E AREIA).
COMPOSIÇÃO 01 |  | Código de referência (origem dos coeficientes da composição) | SINAPI 101169 (2023)
|  | Discriminação do código de referência: | EXECUÇÃO DE PAVIMENTO EM PARALELEPÍPEDOS, REJUNTAMENTO COM ARGAMASSA TRAÇO 1:3 (CIMENTO E AREIA).
|  | Unidade | M2 | Preço Unitário Custo | 80.52 |  | 82.34
|  | Quantidade | 1
[5 empty] | COM DESONERAÇÂO |  | SEM DESONERAÇÂO
Fonte | Código | Composição | Unidade | Coeficiente | Custo Unitário | Custo Total | Custo Unitário | Custo Total
SINAPI-I | 367 | AREIA GROSSA - POSTO JAZIDA/FORNECEDOR (RETIRADO NA JAZIDA, SEM TRANSPORTE) | M 3 | 0.114 | 139.29 | 15.87 | 139.29 | 15.87
SINAPI-I | 4385 | PARALELEPIPEDO GRANITICO OU BASALTICO, PARA PAVIMENTACAO, SEM FRETE (VARIACAO REGIONAL DE PECAS POR M2) | MIL | 0.033 | 1010.85 | 33.35 | 1010.85 | 33.35
SINAPI COMPOSICAO | 88260 | CALCETEIRO COM ENCARGOS COMPLEMENTARES | H | 0.4021 | 27.23 | 10.94 | 29.63 | 11.91
SINAPI COMPOSICAO | 88316 | SERVENTE COM ENCARGOS COMPLEMENTARES | H | 0.4021 | 22.26 | 8.95 | 24.08 | 9.68
SINAPI COMPOSICAO | 88628 | ARGAMASSA TRAÇO 1:3 (EM VOLUME DE CIMENTO E AREIA MÉDIA ÚMIDA), PREPARO MECÂNICO COM BETONEIRA 400 L. AF_08/2019 | M3 | 0.0204 | 559.52 | 11.41 | 565.6 | 11.53
[5 empty] | Total | 80.52 | Total | 82.34
ESCORAMENTO DE MEIO FIO COM BARRO/ARGILA DE ATERRO, LARGURA MÉDIA DE 50CM INCLUSIVE FORNECIMENTO DO BARRO, COMPACTADO MANUALMENTE
COMPOSIÇÃO 02 |  | Código de referência (origem dos coeficientes da composição) | SINAPI-PE 83718 (DEZ/2015)
|  | Discriminação do código de referência: | ESCORAMENTO DE MEIO FIO COM BARRO/ARGILA DE ATERRO, LARGURA MÉDIA DE 50CM INCLUSIVE FORNECIMENTO DO BARRO, COMPACTADO MANUALMENTE
|  | Unidade | M | Preço Unitário Custo | 8.01 |  | 8.43
|  | Quantidade | 1
[5 empty] | COM DESONERAÇÂO |  | SEM DESONERAÇÂO
Fonte | Código | Composição | Unidade | Coeficiente | Custo Unitário | Custo Total | Custo Unitário | Custo Total
SINAPI INSUMO | 6077 | ARGILA OU BARRO PARA ATERRO/REATERRO (RETIRADO NA JAZIDA, SEM TRANSPORTE) | M3 | 0.075 | 38.76 | 2.9 | 38.76 | 2.9
SINAPI COMPOSIÇÃO | 88316 | SERVENTE COM ENCARGOS COMPLEMENTARES | H | 0.23 | 22.26 | 5.11 | 24.08 | 5.53
[5 empty] | Total | 8.01 | Total | 8.43
ADMINISTRAÇÃO LOCAL DE OBRA
COMPOSIÇÃO 03 |  | Código de referência (origem dos coeficientes da composição)
|  | Discriminação do código de referência: | ADMINISTRAÇÃO LOCAL DE OBRA
|  | Unidade | Und | Preço Unitário Custo | 21232.58 |  | 23593.77
|  | Quantidade | 1
[5 empty] | COM DESONERAÇÂO |  | SEM DESONERAÇÂO
Fonte | Código | Composição | Unidade | Coeficiente | Custo Unitário | Custo Total | Custo Unitário | Custo Total
SINAPI | 93572 | ENCARREGADO GERAL DE OBRAS COM ENCARGOS COMPLEMENTARES | MES | 2.1818 | 7073.68 | 15433.48 | 7847.41 | 17121.62
SINAPI | 93567 | ENGENHEIRO CIVIL DE OBRA PLENO COM ENCARGOS COMPLEMENTARES | MES | 0.27273 | 21263.37 | 5799.1 | 23731.24 | 6472.15
[5 empty] | Total | 21232.58 | Total | 23593.77
#REF!

## _RESUMO COMPARATIVO_
RESUMO COMPARATIVO
ORÇAMENTO COM DESONERAÇÃO VERSUS ORÇAMENTO SEM DESONERAÇÃO
OBRA: PAVIMENTAÇÃO EM PARALELEPÍPEDOS GRANÍTICOS EM DIVERSAS RUAS NO DISTRITO DE SÃO DOMINGOS
LOCAL: DISTRITO DE SÃO DOMINGOS - BREJO DA MADRE DE DEUS/PE
DATA: AGOSTO/2025
| VALOR TOTAL DO PROJETO | BDI REFERENCIAL ADOTADO (dentro da faixa referencial do Acórdão 2622/2013, com tributos locais) | ENCARGOS SOCIAIS ADOTADOS (padrão SINAPI Pernambuco)
ORÇAMENTO COM DESONERAÇÃO | 928795.57 | 24,76% (com CPRB) | 91,23% (hora), 52,09% (mês)
ORÇAMENTO SEM DESONERAÇÃO | 916659.38 | 20,00% (sem CPRB) | 113,84% (hora), 70,11% (mês)
___________________________________________________________________
Responsável pela Elaboração
CONCLUSÃO:
A OPÇÃO MAIS VANTAJOSA PARA A ADMINISTRAÇÃO É A DO ORÇAMENTO SEM DESONERAÇÃO.

## CRONOGRAMA
CRONOGRAMA FÍSICO FINANCEIRO
OBRA: PAVIMENTAÇÃO EM PARALELEPÍPEDOS GRANÍTICOS EM DIVERSAS RUAS NO DISTRITO DE SÃO DOMINGOS
LOCAL: DISTRITO DE SÃO DOMINGOS - BREJO DA MADRE DE DEUS/PE
DATA: AGOSTO/2025
ETAPA | SERVIÇO | TOTAL ETAPA (R$) | MÊS/ DESEMBOLSO
|  |  | 1º MÊS | 2º MÊS | 3º MÊS | 4º MÊS | 5º MÊS | 6º MÊS
1. | SERVIÇOS PRELIMINARES | 2527.51 | 2527.51 | [5 empty] | 0
|  | 0.2757% | 100% | [5 empty] | 100%
2. | TERRAPLANAGEM | 4418.5 | 2209.25 | 2209.25 |  |  |  |  | 0
|  | 0.482% | 50% | 50% |  |  |  |  | 100%
3. | PAVIMENTAÇÃO | 856090.76 | 136974.52 | 136974.52 | 145535.43 | 145535.43 | 145535.43 | 145535.43 | 0
|  | 93.39% | 16% | 16% | 17% | 17% | 17% | 17% | 100%
4. | SINALIZAÇÃO | 25310.09 |  |  |  |  | 10124.04 | 15186.05 | 0
|  | 2.761% |  |  |  |  | 40% | 60% | 100%
5. | ADMINISTRAÇÃO DE LOCAL | 28312.52 | 4722.53 | 4722.53 | 4722.53 | 4722.53 | 4722.53 | 4699.87 | 0
|  | 3.089% | 16.68% | 16.68% | 16.68% | 16.68% | 16.68% | 16.6% | 100%
TOTAL (R$): |  | 916659.38
|  | 100% | [6 empty] | 152776.5633
TOTAIS PARCIAIS |  |  | 146433.81 | 143906.3 | 150257.96 | 150257.96 | 160382 | 165421.35
|  |  | 15.97% | 15.7% | 16.39% | 16.39% | 17.5% | 18.05%
TOTAIS ACUMULADOS |  |  | 146433.81 | 290340.11 | 440598.07 | 440598.07 | 450722.11 | 606019.42
|  |  | 15.97% | 31.67% | 48.07% | 48.07% | 49.17% | 66.11%
TOTAL GERAL |  |  | 916659.38 | [5 empty] | #REF! | #REF!
|  | 152776.5633 | #REF! | #REF! | #REF! | #REF! | #REF! | #REF! | MEDIA/MÊS | #REF!

## BDI_PAV_ONERADO_20,00
COMPOSIÇÃO DE BDI PARA SERVIÇOS GERAIS DE PAVIMENTAÇÃO
COMPOSIÇÃO DE B.D.I. – BONIFICAÇÃO E DESPESAS INDIRETAS - SEM DESONERAÇÃO
OBRA: PAVIMENTAÇÃO EM PARALELEPÍPEDOS GRANÍTICOS EM DIVERSAS RUAS NO DISTRITO DE SÃO DOMINGOS
LOCAL: DISTRITO DE SÃO DOMINGOS - BREJO DA MADRE DE DEUS/PE
DATA: AGOSTO/2025
DESCRIÇÃO | SIGLA | VALOR (*) |  | FAIXA REFERENCIAL - Ref. Acórdão 2622/2013
Taxa de rateio da Administração Central | AC | 4.28% | min | De 3,80% até 4,67%; médio = 4,01%
Taxa de Despesas Financeiras | DF | 1.02% | min | De 1,02% até 1,21%; médio = 1,11%
Taxa de Risco | R | 0.5% | min | De 0,50% até 0,97%; médio = 0,56%
Taxa de Seguro | S | 0.16% | min | De 0,32% até 0,74%; médio = 0,40%
Taxa de Garantia | G | 0.16% | min
COFINS | COFINS | 3%
ISS (**) | ISS | 2% | 0.02
PIS | PIS | 0.65%
CONTRIBUIÇÃO PREVIDENCIÁRIA SOBRE RECEITA BRUTA (***) | CPRB | 0% | * | 3.6
Taxa de Tributos (Soma dos itens COFINS, ISS, PIS e INSS) | I | 5.65%
Taxa de Lucro | L | 6.64% | min | De 6,64% até 8,69%; médio = 7,30%
BDI Resultante |  | 20% | Mínimo para Pavimentação com Nova CPRB de 4,50%
De 19,60% até 24,23%; médio = 20,97%
Fórmula do BDI conforme Acórdão TCU 2622/2013-P:
Obs.:
(*) Todas as taxas adotadas estão na faixa admissível do Acórdão 2622/2013-P do TCU.
(**) A alíquota de ISS no Município de Brejo da Madre de Deus é de 5% sobre os custos de mão de obra. Considerou-se para todos os serviços uma proporção de 40% de mão de obra, de modo que a taxa de ISS a incidir sobre os custos unitários dos itens será de 5% x 40% = 2,00%.
(***) Conforme determina a Lei nº 13.161, de 31 de agosto de 2015, que altera a Lei nº 12.546, de 14 de dezembro 2011, para obras de infraestrutura e do setor de construção, foi regulamentada a substituição da contribuição previdenciária patronal de 20% sobre a folha de pagamentos por uma contribuição de 4,50% sobre a receita bruta, sendo facultativa a opção pela contribuição substitutiva. Nesta composição de BDI foi considerada a opção pela contribuição substitutiva, sendo portanto necessário utilizar tabelas de custos desoneradas para elaboração do orçamento básico. |  |  |  | Obs.: 1. Acompanhar a questão, pois existe a possibilidade da Lei da Desoneração vencer ou ser revogada. 2. As atividades incluídas na desoneração são as relativas aos grupos 412, 432, 433 e 439 da CNAE 2.0
Obs.:
Os custos indiretos são decorrentes da estrutura da obra e da empresa e que não podem ser atribuídos diretamente à execução de um dado serviço. Os custos indiretos variam muito, principalmente, em função do local de execução dos serviços, do tipo da obra, impostos incidentes, e ainda com as exigências do edital ou contrato. Devem ser distribuídos pelos custos unitários diretos totais dos serviços na forma de percentual destes. Os custos indiretos que mais afetam a construção estão a seguir identificados, entretanto, o engenheiro de custos deve analisar em cada caso sua validade.
Fórmula BDI conforme Acórdão TCU 325/2007:
BDI = (1+AC/100)x(1+DF/100)x(1+R/100)x(1+l/100) -1 x100
1- l .
100

## CURVA ABC
CURVA ABC DE SERVIÇOS
| OBRA: PAVIMENTAÇÃO EM PARALELEPÍPEDOS GRANÍTICOS EM DIVERSAS RUAS NO DISTRITO DE SÃO DOMINGOS | [9 empty] | COM DESON | SEM DESON
| LOCAL: DISTRITO DE SÃO DOMINGOS - BREJO DA MADRE DE DEUS/PE | [9 empty] | 24.76% | 20%
FONTES DE PREÇOS: SINAPI JULHO/2025 - SEM DESONERAÇÃO - BDI ADOTADO: 20,00%
DATA: AGOSTO/2025
ITEM | FONTE | CÓDIGO | DESCRIÇÃO | UN. | QUANT. | CUSTO UNIT. S/BDI | VALOR UNIT. C/BDI | VALOR TOTAL (R$) | % Individual | % Acumulada
3.1 | COMPOSIÇÃO | 001 | EXECUÇÃO DE PAVIMENTO EM PARALELEPÍPEDOS, REJUNTAMENTO COM ARGAMASSA TRAÇO 1:3 (CIMENTO E AREIA). | M2 | 5825.31 | 82.34 | 98.81 | 575598.88 | 62.79% | 62.79% |  |  | LASTRO DE CONCRETO MAGRO, APLICADO EM PISOS OU RADIERS, OU FUNDAÇÕES.
3.2 | SINAPI | 94273 | ASSENTAMENTO DE GUIA (MEIO-FIO) EM TRECHO RETO, CONFECCIONADA EM CONCRETO PRÉ-FABRICADO, DIMENSÕES 100X15X13X30 CM (COMPRIMENTO X BASE INFERIOR X BASE SUPERIOR X ALTURA). AF_01/2024 | M2 | 2533.99 | 50.53 | 60.64 | 153661.15 | 16.76% | 79.56% |  |  | LASTRO DE CONCRETO MAGRO, APLICADO EM PISOS OU RADIERS, OU FUNDAÇÕES.
3.3 | SINAPI | 94287 | EXECUÇÃO DE SARJETA DE CONCRETO USINADO, MOLDADA IN LOCO EM TRECHO RETO, 30 CM BASE X 10 CM ALTURA. AF_01/2024 | M | 2524.62 | 33.4 | 40.08 | 101186.76 | 11.04% | 90.59% |  |  | LASTRO DE CONCRETO MAGRO, APLICADO EM PISOS OU RADIERS, OU FUNDAÇÕES.
5.1 | COMPOSIÇÃO | 002 | ADMINISTRAÇÃO DE LOCAL DE OBRA | M2 | 1 | 23593.77 | 28312.52 | 28312.52 | 3.089% | 93.68% |  |  | LASTRO DE CONCRETO MAGRO, APLICADO EM PISOS OU RADIERS, OU FUNDAÇÕES.
3.4 | COMPOSIÇÃO | 002 | ESCORAMENTO DE MEIO FIO COM BARRO/ARGILA DE ATERRO, LARGURA MÉDIA DE 50CM INCLUSIVE FORNECIMENTO DO BARRO, COMPACTADO MANUALMENTE | M | 2533.99 | 8.43 | 10.12 | 25643.97 | 2.798% | 96.48% |  |  | CONSTRUÇÃO DE TAPUME METÁLICO EM TELHA DE AÇO TRAPEZOIDAL E=0,5MM, FIXADA COM ESTRUTURA DE MADEIRA
4.2 | SINAPI | 34723 | PLACA DE SINALIZACAO EM CHAPA DE ACO NUM 16 COM PINTURA REFLETIVA | M2 | 11.5 | 924,00 | 1108.8 | 12751.2 | 1.391% | 97.87% |  |  | LASTRO DE CONCRETO MAGRO, APLICADO EM PISOS OU RADIERS, OU FUNDAÇÕES.
4.3 | SINAPI | 103694 | FORNECIMENTO E INSTALAÇÃO DE SUPORTE DE MADEIRA PARA PLACAS DE SINALIZAÇÃO, EM SOLO, COM H= DE 2,5 M E SEÇÃO DE 7,5 X 7,5 CM. AF_03/2022 | UN | 71 | 117.66 | 141.19 | 10024.49 | 1.094% | 98.97% |  |  | LASTRO DE CONCRETO MAGRO, APLICADO EM PISOS OU RADIERS, OU FUNDAÇÕES.
2.1 | SINAPI | 100575 | REGULARIZAÇÃO DE SUPERFÍCIES COM MOTONIVELADORA. AF_09/2024 | M2 | 6594.78 | 0.56 | 0.67 | 4418.5 | 0.482% | 99.45% |  |  | LASTRO DE CONCRETO MAGRO, APLICADO EM PISOS OU RADIERS, OU FUNDAÇÕES.
1.1 | SINAPI | 103689 | FORNECIMENTO E INSTALAÇÃO DE PLACA DE OBRA COM CHAPA GALVANIZADA E ESTRUTURA DE MADEIRA. AF_03/2022_PS | M2 | 4.5 | 468.06 | 561.67 | 2527.51 | 0.2757% | 99.72% |  |  | LASTRO DE CONCRETO MAGRO, APLICADO EM PISOS OU RADIERS, OU FUNDAÇÕES.
4.1 | SINAPI-I | 13521 | PLACA DE ACO ESMALTADA PARA IDENTIFICACAO DE RUA, *45 CM X 20* CM | UN | 16 | 132,00 | 158.4 | 2534.4 | 0.2765% | 100% |  |  | LASTRO DE CONCRETO MAGRO, APLICADO EM PISOS OU RADIERS, OU FUNDAÇÕES.
[5 empty] | TOTAL GERAL (R$): |  |  | 916659.38
#REF!
#REF!
9166.5938

## BDI_PAV_DESONERADO_26,01 (hidden)
COMPOSIÇÃO DE BDI PARA SERVIÇOS GERAIS DE PAVIMENTAÇÃO
COMPOSIÇÃO DE B.D.I. – BONIFICAÇÃO E DESPESAS INDIRETAS - COM DESONERAÇÃO
#REF!
#REF!
#REF!
DESCRIÇÃO | SIGLA | VALOR (*) |  | FAIXA REFERENCIAL - Ref. Acórdão 2622/2013
Taxa de rateio da Administração Central | AC | 4.28% | min | De 3,80% até 4,67%; médio = 4,01%
Taxa de Despesas Financeiras | DF | 1.02% | min | De 1,02% até 1,21%; médio = 1,11%
Taxa de Risco | R | 0.5% | min | De 0,50% até 0,97%; médio = 0,56%
Taxa de Seguro | S | 0.16% | min | De 0,32% até 0,74%; médio = 0,40%
Taxa de Garantia | G | 0.16% | min
COFINS | COFINS | 3%
ISS (**) | ISS | 2% | 0.02
PIS | PIS | 0.65%
CONTRIBUIÇÃO PREVIDENCIÁRIA SOBRE RECEITA BRUTA (***) | CPRB | 4.5% | *
Taxa de Tributos (Soma dos itens COFINS, ISS, PIS e INSS) | I | 10.15%
Taxa de Lucro | L | 6.64% | min | De 6,64% até 8,69%; médio = 7,30%
BDI Resultante |  | 26.01% | Mínimo para Pavimentação com Nova CPRB de 4,50%
De 19,60% até 24,23%; médio = 20,97%
Fórmula do BDI conforme Acórdão TCU 2622/2013-P:
Obs.:
(*) Todas as taxas adotadas estão na faixa admissível do Acórdão 2622/2013-P do TCU.
(**) A alíquota de ISS no Município de Brejo da Madre de Deus é de 5% sobre os custos de mão de obra. Considerou-se para todos os serviços uma proporção de 40% de mão de obra, de modo que a taxa de ISS a incidir sobre os custos unitários dos itens será de 5% x 40% = 2,00%.
(***) Conforme determina a Lei nº 13.161, de 31 de agosto de 2015, que altera a Lei nº 12.546, de 14 de dezembro 2011, para obras de infraestrutura e do setor de construção, foi regulamentada a substituição da contribuição previdenciária patronal de 20% sobre a folha de pagamentos por uma contribuição de 4,50% sobre a receita bruta, sendo facultativa a opção pela contribuição substitutiva. Nesta composição de BDI foi considerada a opção pela contribuição substitutiva, sendo portanto necessário utilizar tabelas de custos desoneradas para elaboração do orçamento básico. |  |  |  | Obs.: 1. Acompanhar a questão, pois existe a possibilidade da Lei da Desoneração vencer ou ser revogada. 2. As atividades incluídas na desoneração são as relativas aos grupos 412, 432, 433 e 439 da CNAE 2.0
Obs.:
Os custos indiretos são decorrentes da estrutura da obra e da empresa e que não podem ser atribuídos diretamente à execução de um dado serviço. Os custos indiretos variam muito, principalmente, em função do local de execução dos serviços, do tipo da obra, impostos incidentes, e ainda com as exigências do edital ou contrato. Devem ser distribuídos pelos custos unitários diretos totais dos serviços na forma de percentual destes. Os custos indiretos que mais afetam a construção estão a seguir identificados, entretanto, o engenheiro de custos deve analisar em cada caso sua validade.
Fórmula BDI conforme Acórdão TCU 325/2007:
BDI = (1+AC/100)x(1+DF/100)x(1+R/100)x(1+l/100) -1 x100
1- l .
100