## ORÇAMENTO
PLANILHA ORÇAMENTÁRIA
[10 empty] | BDI | BDI
OBRA: CONSTRUÇÃO DE UM REFEITÓRIO NA ESCOLA DE MANDAÇAIA | [9 empty] | COM DESON | SEM DESON
LOCAL: DISTRITO MANDAÇAIA - BREJO MADRE DE DEUS/PE. | [9 empty] | 26.53% | 20.5%
FONTES DE PREÇOS: SINAPI SETEMBRO/2025, ORSE-09/2025 - SEM DESONERAÇÃO - BDI ADOTADO: 20,50%
DATA BASE: JANEIRO/2026
ORÇAMENTO SEM DESONERAÇÃO
ITEM | FONTE | CÓDIGO | DESCRIÇÃO | UN. | QUANT. | CUSTO UNIT. S/BDI | VALOR UNIT. C/BDI | VALOR TOTAL (R$)
1.0 |  |  | SERVIÇOS PRELIMINARES |  |  |  |  | 13477.62 | --> | OK
1.1 | SINAPI | 103689 | FORNECIMENTO E INSTALAÇÃO DE PLACA DE OBRA COM CHAPA GALVANIZADA E ESTRUTURA DE MADEIRA. AF_03/2022_PS | M2 | 6 | 468.17 | 564.14 | 3384.84 |  |  |  | PLACA DE OBRA EM CHAPA DE ACO GALVANIZADO
1.2 | SINAPI | 99059 | LOCACAO CONVENCIONAL DE OBRA, UTILIZANDO GABARITO DE TÁBUAS CORRIDAS PONTALETADAS A CADA 2,00M - 2 UTILIZAÇÕES. AF_10/2018 | M | 39.6 | 69.34 | 83.55 | 3308.58 |  |  |  | PLACA DE OBRA EM CHAPA DE ACO GALVANIZADO
1.3 | SINAPI | 98459 | TAPUME COM TELHA METÁLICA. AF_05/2018 | M2 | 60 | 93.83 | 113.07 | 6784.2 |  |  |  | PLACA DE OBRA EM CHAPA DE ACO GALVANIZADO
2.0 |  |  | ADMINISTRAÇÃO |  |  |  |  | 18057.73 | --> | OK
2.1 | COMPOSIÇÃO | 001 | ADMINISTRAÇÃO LOCAL DE OBRA | UN | 1 | 14985.67 | 18057.73 | 18057.73 |  |  |  | CONSTRUÇÃO DE TAPUME METÁLICO EM TELHA DE AÇO TRAPEZOIDAL E=0,5MM, FIXADA COM ESTRUTURA DE MADEIRA
3.0 |  |  | ESTRUTURA |  |  |  |  | 72674.11 | --> | OK
3.1 | ORSE | 7369 | CONCRETO ARMADO FCK=30,0MPA, USINADO, BOMBEADO, ADENSADO E LANÇADO, PARA USO GERAL, COM FORMAS PLANAS EM COMPENSADO RESINADO 12MM (05 USOS) | M3 | 23.76 | 2453.35 | 2956.29 | 70241.45 |  |  |  | LASTRO DE CONCRETO MAGRO, APLICADO EM PISOS OU RADIERS, OU FUNDAÇÕES.
3.2 | SINAPI | 93184 | VERGA PRÉ-MOLDADA COM ATÉ 1,5 M DE VÃO, ESPESSURA DE *20* CM. AF_03/2024 | M | 68.7 | 29.39 | 35.41 | 2432.66 |  |  |  | VERGA PRÉ-MOLDADA DE CONCRETO ARMADO PARA PORTAS.
4.0 |  |  | PAREDES E REVESTIMENTOS |  |  |  |  | 119276.57 | --> | OK
4.1 | SINAPI | 103328 | ALVENARIA DE VEDAÇÃO DE BLOCOS CERÂMICOS FURADOS NA HORIZONTAL DE 9X19X19 CM (ESPESSURA 9 CM) E ARGAMASSA DE ASSENTAMENTO COM PREPARO EM BETONEIRA. AF_12/2021 | M2 | 423.17 | 92.76 | 111.78 | 47301.94 |  |  |  | ALVENARIA DE VEDAÇÃO DE BLOCOS CERÂMICOS FURADOS NA HORIZONTAL DE 9X19X19CM (ESPESSURA 9CM) E ARGAMASSA DE ASSENTAMENTO COM PREPARO EM BETONEIRA.
4.2 | SINAPI | 87879 | CHAPISCO APLICADO EM ALVENARIAS E ESTRUTURAS DE CONCRETO INTERNAS, COM COLHER DE PEDREIRO. ARGAMASSA TRAÇO 1:3 COM PREPARO EM BETONEIRA 400L. AF_06/2014 | M2 | 846.34 | 4.64 | 5.59 | 4731.04 |  |  |  | CHAPISCO APLICADO EM ALVENARIAS E ESTRUTURAS DE CONCRETO INTERNAS, COM COLHER DE PEDREIRO. ARGAMASSA TRAÇO 1:3 COM PREPARO EM BETONEIRA 400L.
4.3 | SINAPI | 87792 | EMBOÇO OU MASSA ÚNICA EM ARGAMASSA TRAÇO 1:2:8, PREPARO MECÂNICO COM BETONEIRA 400 L, APLICADA MANUALMENTE EM PANOS CEGOS DE FACHADA (SEM PRESENÇA DE VÃOS), ESPESSURA DE 25 MM. AF_06/2014 | M2 | 846.34 | 45.2 | 54.47 | 46100.13 |  |  |  | EMBOÇO, PARA RECEBIMENTO DE CERÂMICA, EM ARGAMASSA TRAÇO 1:2:8, PREPARO MECÂNICO COM BETONEIRA 400L, APLICADO MANUALMENTE EM FACES INTERNAS/EXTERNAS DE PAREDES, ESPESSURA DE 20MM, COM EXECUÇÃO DE TALISCAS.
4.4 | SINAPI | 104612 | REVESTIMENTO CERÂMICO PARA PAREDES INTERNAS COM PLACAS TIPO ESMALTADA EXTRA DE DIMENSÕES 60X60 CM APLICADAS A MEIA ALTURA DAS PAREDES. AF_02/2023_PE | M2 | 175.8 | 99.81 | 120.27 | 21143.46 |  |  |  | REVESTIMENTO CERÂMICO PARA PAREDES INTERNAS COM PLACAS TIPO ESMALTADA EXTRA, GRÊS OU SEMI-GRÊS, TIPO A, PEI 4, DE DIMENSÕES 40X40CM OU 50X50CM OU 60X60CM
5.0 |  |  | PISOS |  |  |  |  | 60063.49 | --> | OK
5.1 | SINAPI | 95241 | LASTRO DE CONCRETO MAGRO, APLICADO EM PISOS OU RADIERS, ESPESSURA DE 5CM. | M2 | 331.33 | 38.38 | 46.25 | 15324.01 |  |  |  | LASTRO DE CONCRETO MAGRO, APLICADO EM PISOS OU RADIERS, ESPESSURA DE 5CM.
5.2 | SINAPI | 87680 | CONTRAPISO EM ARGAMASSA TRAÇO 1:4 (CIMENTO E AREIA), PREPARO MECÂNICO COM BETONEIRA 400 L, APLICADO EM ÁREAS SECAS SOBRE LAJE, NÃO ADERIDO, ACABAMENTO NÃO REFORÇADO, ESPESSURA 4CM. AF_07/2021 | M2 | 331.33 | 44.02 | 53.04 | 17573.74 |  |  |  | REVESTIMENTO PARA PISO COM PLACAS TIPO PORCELANATO POLIDO, DE ALTA QUALIDADE, DIMENSÕES 60X60CM APLICADA SOBRE CONTRAPISO, INCLUINDO ARGAMASSA COLANTE DE ASSENTAMENTO E REJUNTE FLEXÍVEL
5.3 | SINAPI | 87257 | REVESTIMENTO CERÂMICO PARA PISO COM PLACAS TIPO ESMALTADA EXTRA DE DIMENSÕES 60X60 CM APLICADA EM AMBIENTES DE ÁREA MAIOR QUE 10 M2. AF_02/2023_PE | M2 | 331.33 | 68.04 | 81.99 | 27165.74 |  |  |  | REVESTIMENTO PARA PISO COM PLACAS TIPO PORCELANATO POLIDO, DE ALTA QUALIDADE, DIMENSÕES 60X60CM APLICADA SOBRE CONTRAPISO, INCLUINDO ARGAMASSA COLANTE DE ASSENTAMENTO E REJUNTE FLEXÍVEL
6.0 |  |  | COBERTA |  |  |  |  | 78439.91 | --> | OK
6.1 | SINAPI | 92541 | TRAMA DE MADEIRA COMPOSTA POR RIPAS, CAIBROS E TERÇAS PARA TELHADOS DE ATÉ 2 ÁGUAS PARA TELHA CERÂMICA CAPA-CANAL, INCLUSO TRANSPORTE VERTICAL. AF_07/2019 | M2 | 293 | 90.56 | 109.12 | 31972.16 |  |  |  | FABRICAÇÃO E INSTALAÇÃO DE ESTRUTURA PONTALETADA DE MADEIRA NÃO APARELHADA PARA TELHADOS COM ATÉ 2 ÁGUAS E PARA TELHA ONDULADA DE FIBROCIMENTO, METÁLICA, PLÁSTICA OU TERMOACÚSTICA, INCLUSO TRANSPORTE VERTICAL.
6.2 | SINAPI | 94201 | TELHAMENTO COM TELHA CERÂMICA CAPA-CANAL, TIPO COLONIAL, COM ATÉ 2 ÁGUAS, INCLUSO TRANSPORTE VERTICAL. AF_07/2019 | M2 | 293 | 56.53 | 68.12 | 19959.16 |  |  |  | TELHAMENTO COM TELHA ONDULADA DE FIBROCIMENTO E = 6 MM, COM RECOBRIMENTO LATERAL DE 1/4 DE ONDA PARA TELHADO COM INCLINAÇÃO MAIOR QUE 10°, COM ATÉ 2 ÁGUAS, INCLUSO IÇAMENTO.
6.3 | SINAPI | 96109 | FORRO EM PLACAS DE GESSO, PARA AMBIENTES RESIDENCIAIS. AF_05/2017_P | M2 | 288.72 | 53.77 | 64.79 | 18706.16 |  |  |  | TUBO PVC, SERIE NORMAL, ESGOTO PREDIAL, DN 150 MM, FORNECIDO E INSTALADO EM SUBCOLETOR AÉREO OU HORIZONTAL DE ESGOTO SANITÁRIO OU ÁGUAS PLUVIAIS, INCLUSIVE CONEXÕES.
6.4 | SINAPI | 89578 | TUBO PVC, SÉRIE R, ÁGUA PLUVIAL, DN 100 MM, FORNECIDO E INSTALADO EM CONDUTORES VERTICAIS DE ÁGUAS PLUVIAIS. AF_06/2022 | M | 16 | 28.48 | 34.32 | 549.12 |  |  |  | TELHAMENTO COM TELHA ONDULADA DE FIBROCIMENTO E = 6 MM, COM RECOBRIMENTO LATERAL DE 1/4 DE ONDA PARA TELHADO COM INCLINAÇÃO MAIOR QUE 10°, COM ATÉ 2 ÁGUAS, INCLUSO IÇAMENTO.
6.5 | SINAPI | 94229 | CALHA EM CHAPA DE AÇO GALVANIZADO NÚMERO 24, DESENVOLVIMENTO DE 100 CM, INCLUSO TRANSPORTE VERTICAL. AF_07/2019 | M | 40.35 | 149.18 | 179.76 | 7253.31 |  |  |  | TUBO PVC, SERIE NORMAL, ESGOTO PREDIAL, DN 150 MM, FORNECIDO E INSTALADO EM SUBCOLETOR AÉREO OU HORIZONTAL DE ESGOTO SANITÁRIO OU ÁGUAS PLUVIAIS, INCLUSIVE CONEXÕES.
7.0 |  |  | ESQUADRIAS |  |  |  |  | 31937.95 | --> | OK
7.1 | SINAPI | 91317 | KIT DE PORTA DE MADEIRA PARA PINTURA, SEMI-OCA (PESADA OU SUPERPESADA), PADRÃO POPULAR, 90X210CM, ESPESSURA DE 3,5CM, ITENS INCLUSOS: DOBRADIÇAS, MONTAGEM E INSTALAÇÃO DO BATENTE, FECHADURA COM EXECUÇÃO DO FURO - FORNECIMENTO E INSTALAÇÃO. AF_12/2019 | UN | 11 | 1272.27 | 1533.09 | 16863.99 |  |  |  | ESQUADRIA DE MADEIRA COM GRADE E FOLHA EM MADEIRA DE LEI PARA PORTAS EXTERNAS INCLUSIVE ASSENTAMENTO E FERRAGENS.
7.2 | SINAPI | 91341 | PORTA EM ALUMÍNIO DE ABRIR TIPO VENEZIANA COM GUARNIÇÃO, FIXAÇÃO COM PARAFUSOS - FORNECIMENTO E INSTALAÇÃO. AF_12/2019 | UN | 5.4 | 610.04 | 735.1 | 3969.54 |  |  |  | ESQUADRIA DE MADEIRA COM GRADE E FOLHA EM MADEIRA DE LEI PARA PORTAS EXTERNAS INCLUSIVE ASSENTAMENTO E FERRAGENS.
7.3 | SINAPI | 94573 | JANELA DE ALUMÍNIO DE CORRER COM 4 FOLHAS PARA VIDROS, COM VIDROS, BATENTE, ACABAMENTO COM ACETATO OU BRILHANTE E FERRAGENS. EXCLUSIVE ALIZAR E CONTRAMARCO. FORNECIMENTO E INSTALAÇÃO. AF_12/2019 | UN | 21.27 | 433.25 | 522.07 | 11104.42 |  |  |  | ESQUADRIA DE MADEIRA COM GRADE E FOLHA EM MADEIRA DE LEI PARA PORTAS EXTERNAS INCLUSIVE ASSENTAMENTO E FERRAGENS.
8.0 |  |  | PINTURA |  |  |  |  | 31098.16 | --> | OK
8.1 | SINAPI | 88485 | APLICAÇÃO DE FUNDO SELADOR ACRÍLICO EM PAREDES, UMA DEMÃO. AF_06/2014 | M2 | 959.26 | 4.78 | 5.76 | 5525.33 |  |  |  | APLICAÇÃO DE FUNDO SELADOR ACRÍLICO EM PAREDES, UMA DEMÃO.
8.2 | SINAPI | 88497 | EMASSAMENTO COM MASSA LÁTEX, APLICAÇÃO EM PAREDE, DUAS DEMÃOS, LIXAMENTO MANUAL. AF_04/2023 | M2 | 341.32 | 17.81 | 21.46 | 7324.72 |  |  |  | PINTURA EM VERNIZ SINTETICO BRILHANTE SOBRE ESQUADRIAS DE MADEIRA, TRES DEMAOS
8.3 | SINAPI | 88489 | PINTURA LÁTEX ACRÍLICA PREMIUM, APLICAÇÃO MANUAL EM PAREDES, DUAS DEMÃOS. AF_04/2023 | M2 | 959.26 | 14.98 | 18.05 | 17314.64 |  |  |  | APLICAÇÃO MANUAL DE PINTURA COM TINTA LÁTEX ACRÍLICA EM PAREDES, DUAS DEMÃOS.
8.4 | SINAPI | 102220 | PINTURA TINTA DE ACABAMENTO (PIGMENTADA) ESMALTE SINTÉTICO BRILHANTE EM MADEIRA, 2 DEMÃOS. AF_01/2021 | M2 | 41.58 | 18.63 | 22.45 | 933.47 |  |  |  | PINTURA EM VERNIZ SINTETICO BRILHANTE SOBRE ESQUADRIAS DE MADEIRA, TRES DEMAOS
9.0 |  |  | INSTALAÇÕES ELÉTRICAS |  |  |  |  | 21926.28 | --> | OK
9.1 | COMPOSIÇÃO | 002 | PONTO DE ILUMINAÇÃO INSTALADO EM TETO OU FORRO, COM ELETRODUTO DE PVC FLEXÍVEL CORRUGADO DE 25 MM (3/4"), CABO DE COBRE ANTI-CHAMA DE 2,5 MM² | UN | 39 | 76.25 | 91.88 | 3583.32 |  |  |  | PONTO DE ILUMINAÇÃO RESIDENCIAL INCLUINDO INTERRUPTOR SIMPLES, CAIXA ELÉTRICA, ELETRODUTO, CABO, RASGO, QUEBRA E CHUMBAMENTO (EXCLUINDO LUMINÁRIA E LÂMPADA).
9.2 | COMPOSIÇÃO | 003 | PONTO DE INTERRUPTOR SIMPLES, CAIXA RETANGULAR 4" X 2", ELETRODUTO DE PVC FLEXÍVEL CORRUGADO DE 25 MM (3/4"), CABO DE COBRE ANTI-CHAMA DE 2,5 MM², RASGO, QUEBRA E CHUMBAMENTO | UN | 12 | 153.72 | 185.23 | 2222.76 |  |  |  | RELE FOTOELETRICO P/ COMANDO DE ILUMINACAO EXTERNA 220V/1000W - FORNECIMENTO E INSTALACAO
9.3 | ORSE | 104475 | PONTO DE TOMADA 2P+T, ABNT, DE EMBUTIR, 10 A, COM ELETRODUTO DE PVC FLEXÍVEL SANFONADO EMBUTIDO Ø 3/4'', FIO RÍGIDO 4,0MM² (FIO 10), INCLUSIVE PLACA EM PVCE ATERRAMENTO | UN | 35 | 261.98 | 315.69 | 11049.15 |  |  |  | PONTO DE ILUMINAÇÃO RESIDENCIAL INCLUINDO INTERRUPTOR SIMPLES, CAIXA ELÉTRICA, ELETRODUTO, CABO, RASGO, QUEBRA E CHUMBAMENTO (EXCLUINDO LUMINÁRIA E LÂMPADA).
9.4 | SINAPI | 101890 | DISJUNTOR MONOPOLAR TIPO NEMA, CORRENTE NOMINAL DE 10 ATÉ 30A - FORNECIMENTO E INSTALAÇÃO. AF_10/2020 | UN | 5 | 17.15 | 20.67 | 103.35 |  |  |  | DISJUNTOR TERMOMAGNETICO MONOPOLAR PADRAO NEMA OU DIN, 35 A 50A 240V, FORNECIMENTO E INSTALACAO
9.5 | SINAPI | 96986 | HASTE DE ATERRAMENTO, DIÂMETRO 3/4", COM 3 METROS - FORNECIMENTO E INSTALAÇÃO. AF_08/2023 | UN | 1 | 162.35 | 195.63 | 195.63 |  |  |  | LUMINÁRIA TIPO PLAFON EM PLÁSTICO, DE SOBREPOR, COM 1 LÂMPADA LED 10W - FORNECIMENTO E INSTALAÇÃO.
9.6 | ORSE-SE | 13176 | LUMINÁRIA SOBREPOR QUADRADA LED 24W*, 6500K G- LIGHT OU SIMILAR | UN | 39 | 68.75 | 82.84 | 3230.76 |  |  |  | LUMINÁRIA TIPO PLAFON EM PLÁSTICO, DE SOBREPOR, COM 1 LÂMPADA LED 10W - FORNECIMENTO E INSTALAÇÃO.
9.7 | SINAPI | 91926 | CABO DE COBRE FLEXÍVEL ISOLADO, 2,5 MM², ANTI-CHAMA 450/750 V, PARA CIRCUITOS TERMINAIS - FORNECIMENTO E INSTALAÇÃO. AF_03/2023 | M | 72 | 4.6 | 5.54 | 398.88 |  |  |  | DISJUNTOR TERMOMAGNETICO MONOPOLAR PADRAO NEMA OU DIN, 35 A 50A 240V, FORNECIMENTO E INSTALACAO
9.8 | SINAPI | 97882 | CAIXA ENTERRADA ELÉTRICA RETANGULAR, EM CONCRETO PRÉ-MOLDADO, FUNDO COM BRITA, DIMENSÕES INTERNAS: 0,4X0,4X0,4 M. AF_12/2020 | UN | 1 | 187.29 | 225.68 | 225.68 |  |  |  | DISJUNTOR TERMOMAGNETICO MONOPOLAR PADRAO NEMA OU DIN, 35 A 50A 240V, FORNECIMENTO E INSTALACAO
9.9 | SINAPI | 91928 | CABO DE COBRE FLEXÍVEL ISOLADO, 4 MM², ANTI-CHAMA 450/750 V, PARA CIRCUITOS TERMINAIS - FORNECIMENTO E INSTALAÇÃO. AF_03/2023 | M | 90 | 7.09 | 8.54 | 768.6 |  |  |  | DISJUNTOR TERMOMAGNETICO MONOPOLAR PADRAO NEMA OU DIN, 35 A 50A 240V, FORNECIMENTO E INSTALACAO
9.10 | SINAPI | 39804 | QUADRO DE DISTRIBUICAO, EM PVC, DE EMBUTIR, COM BARRAMENTO TERRA / NEUTRO, PARA 6 DISJUNTORES NEMA OU 8 DISJUNTORES DIN | UM | 1 | 122.95 | 148.15 | 148.15 |  |  |  | DISJUNTOR TERMOMAGNETICO MONOPOLAR PADRAO NEMA OU DIN, 35 A 50A 240V, FORNECIMENTO E INSTALACAO
10.0 |  |  | INSTALAÇÕES HIDROSSANITÁRIAS |  |  |  |  | 25118.25 | --> | OK
10.1 | ORSE | 1200 | PONTO DE ÁGUA FRIA EMBUTIDO, C/MATERIAL PVC RÍGIDO SOLDÁVEL Ø 25mm | UN | 18 | 122 | 147.01 | 2646.18 |  |  |  | PONTO DE CONSUMO TERMINAL DE ÁGUA FRIA (SUBRAMAL) COM TUBULAÇÃO DE PVC, DN 25 MM, INSTALADO EM RAMAL DE ÁGUA, INCLUSOS RASGO E CHUMBAMENTO EM ALVENARIA.
10.2 | COMPOSIÇÃO | 004 | PONTO DE ESGOTO COM TUBO DE PVC RÍGIDO SOLDÁVEL DE Ø 100 MM (VASO SANITÁRIO) | UN | 17 | 102.94 | 124.04 | 2108.68 |  |  |  | PONTO DE ESGOTO PARA BACIA SANITARIA, INCLUSIVE TUBULACOES E CONEXOES EM PVC RIGIDO SOLDAVEIS, ATE A COLUNA OU O SUB-COLETOR
10.3 | COMPOSIÇÃO | 005 | PONTO DE ESGOTO COM TUBO DE PVC RÍGIDO SOLDÁVEL DE Ø 40 MM (LAVATÓRIOS, MICTÓRIOS, RALOS SIFONADOS, ETC.) | UN | 14 | 73.59 | 88.68 | 1241.52 |  |  |  | PONTO DE ESGOTO PARA LAVATÓRIO OU MICTÓRIO , INCLUSIVE TUBULACOES E CONEXOES EM PVC RIGIDO SOLDAVEIS , ATE A COLUNA OU O SUB-COLETOR
10.4 | SINAPI | 86888 | VASO SANITÁRIO SIFONADO COM CAIXA ACOPLADA LOUÇA BRANCA, INCUSIVE ACESSÓRIOS - FORNECIMENTO E INSTALAÇÃO. AF_12/2013 | UN | 5 | 509.24 | 613.63 | 3068.15 |  |  |  | VASO SANITÁRIO SIFONADO COM CAIXA ACOPLADA LOUÇA BRANCA, INCLUSIVE TAMPA E ACESSÓRIOS CORRESPONDENTES - FORNECIMENTO E INSTALAÇÃO.
10.5 | SINAPI | 89353 | REGISTRO DE GAVETA BRUTO, LATÃO, ROSCÁVEL, 3/4", FORNECIDO E INSTALADO EM RAMAL DE ÁGUA. AF_12/2014 | UN | 1 | 47 | 56.64 | 56.64 |  |  |  | REGISTRO DE GAVETA BRUTO, LATÃO, ROSCÁVEL, 3/4", FORNECIDO E INSTALADO EM RAMAL DE ÁGUA.
10.6 | SINAPI | 95544 | PAPELEIRA DE PAREDE EM METAL CROMADO SEM TAMPA, INCLUSO FIXAÇÃO. AF_10/2016 | un | 5 | 79.87 | 96.24 | 481.2 |  |  |  | PAPELEIRA DE PAREDE EM METAL CROMADO SEM TAMPA, INCLUSO FIXAÇÃO.
10.7 | SINAPI | 89578 | TUBO PVC, SÉRIE R, ÁGUA PLUVIAL, DN 100 MM, FORNECIDO E INSTALADO EM CONDUTORES VERTICAIS DE ÁGUAS PLUVIAIS. AF_06/2022 | M | 50 | 28.48 | 34.32 | 1716 |  |  |  | PAPELEIRA DE PAREDE EM METAL CROMADO SEM TAMPA, INCLUSO FIXAÇÃO.
10.8 | SINAPI | 93396 | BANCADA GRANITO PRETO POPULAR, 50 X 60 CM, INCL. CUBA DE EMBUTIR OVAL LOUÇA BRANCA 35 X 50 CM, VÁLVULA METAL CROMADO, SIFÃO FLEXÍVEL PVC, ENGATE 30 CM FLEXÍVEL PLÁSTICO E TORNEIRA CROMADA DE MESA, PADRÃO POPULAR - FORNEC. E INSTALAÇÃO. AF_01/2020 | UM | 6 | 796.6 | 959.9 | 5759.4 |  |  |  | PAPELEIRA DE PAREDE EM METAL CROMADO SEM TAMPA, INCLUSO FIXAÇÃO.
10.9 | ORSE | 10759 | BANCADA EM GRANITO CINZA ANDORINHA, E=2CM | UM | 12 | 556.05 | 670.04 | 8040.48 |  |  |  | PAPELEIRA DE PAREDE EM METAL CROMADO SEM TAMPA, INCLUSO FIXAÇÃO.
11.0 |  |  | DIVERSOS |  |  |  |  | 14350.58 | --> | OK
11.1 | SINAPI-I | 100868 | BARRA DE APOIO RETA, EM ACO INOX POLIDO, COMPRIMENTO 80 CM, FIXADA NA PAREDE - FORNECIMENTO E INSTALAÇÃO. AF_01/2020 | UN | 1 | 355.75 | 428.68 | 428.68 |  |  |  | LUMINÁRIA DE EMERGÊNCIA, 30 LEDS, 2W, BATERIA COM AUTONOMIA DE 6 HORAS - FORNECIMENTO E INSTALAÇÃO.
11.2 | COMPOSIÇÃO | 006 | GUARDA-CORPO EM TUBOS DE AÇO GALVANIZADO (ALTURA = 1.00), COM BARRAS VERTICAIS A CADA 2.00M (1 1/2"), BARRA HORIZONTAL INTERMEDIÁRIA (1 1/2") E BARRA HORIZONTAL SUPERIOR (1 1/2") | M | 46.36 | 249.21 | 300.3 | 13921.9 |  |  |  | LUMINÁRIA DE EMERGÊNCIA, 30 LEDS, 2W, BATERIA COM AUTONOMIA DE 6 HORAS - FORNECIMENTO E INSTALAÇÃO.
TOTAL GERAL | [7 empty] | 486420.65 | --> | 100%
676.73
486420.65
[7 empty] | preço m2 | 718.781

## CRONOGRAMA
CRONOGRAMA FÍSICO FINANCEIRO
OBRA: CONSTRUÇÃO DE UM REFEITÓRIO NA ESCOLA DE MANDAÇAIA
LOCAL: DISTRITO MANDAÇAIA - BREJO MADRE DE DEUS/PE.
DATA BASE: JANEIRO/2026
ETAPA | SERVIÇO | TOTAL ETAPA (R$) | MÊS/ DESEMBOLSO
|  |  | 1º MÊS | 2º MÊS | 3º MÊS | 4º MÊS | 5º MÊS | 6º MÊS
1. | SERVIÇOS PRELIMINARES | 13477.62 | 13477.62 | [5 empty] | 0
|  | 2.771% | 100%
2. | ADMINISTRAÇÃO | 18057.73 | 2889.24 | 2889.24 | 2889.24 | 2889.24 | 2889.24 | 3611.52 | 0.01
|  | 3.712% | 16% | 16% | 16% | 16% | 16% | 20%
3. | ESTRUTURA | 72674.11 | 72674.11 | [5 empty] | 0
|  | 14.94% | 100%
4. | PAREDES E REVESTIMENTOS | 119276.57 | 17891.49 | 53674.47 | 47710.62 |  |  |  | -0.01
|  | 24.52% | 15% | 45% | 40%
5. | PISOS | 60063.49 |  | 12012.7 | 9009.52 | 21022.22 | 18019.05 |  | 0
|  | 12.35% |  | 20% | 15% | 35% | 30%
6. | COBERTA | 78439.91 |  |  |  |  | 78439.91 |  | 0
|  | 16.13% |  |  |  |  | 100%
7. | ESQUADRIAS | 31937.95 |  |  |  |  | 31937.95 |  | 0
|  | 6.566% |  |  |  |  | 100%
8. | PINTURA | 31098.16 |  |  |  |  | 12439.26 | 18658.9 | 0
|  | 6.393% |  |  |  |  | 40% | 60%
9. | INSTALAÇÕES ELÉTRICAS | 21926.28 | [5 empty] | 21926.28 | 0
|  | 4.508% | [5 empty] | 100%
10. | INSTALAÇÕES HIDROSSANITÁRIAS | 25118.25 | [5 empty] | 25118.25 | 0
|  | 5.164% | [5 empty] | 100%
11. | DIVERSOS | 14350.58 | [5 empty] | 14350.58 | 0
|  | 2.95% | [5 empty] | 100%
TOTAL (R$): |  | 486420.65
100%
TOTAIS PARCIAIS |  |  | 106932.46 | 68576.41 | 59609.38 | 23911.46 | 143725.41 | 83665.53
|  |  | 21.98% | 14.1% | 12.25% | 4.916% | 29.55% | 17.2%
TOTAIS ACUMULADOS |  |  | 106932.46 | 175508.87 | 235118.25 | 259029.71 | 402755.12 | 486420.65
|  |  | 21.98% | 36.08% | 48.34% | 53.25% | 82.8% | 100%
TOTAL GERAL |  |  | 486420.65 | [5 empty] | 486420.65 | 0
|  | -9313.97 | [6 empty] | MEDIA/MÊS | 40535.0542

## COMP_BDI_EDIFICACOES
COMPOSIÇÃO DE BDI PARA SERVIÇOS GERAIS DE EDIFICAÇÕES
BONIFICAÇÃO E DESPESAS INDIRETAS - SEM DESONERAÇÃO
OBRA: CONSTRUÇÃO DE UM REFEITÓRIO NA ESCOLA DE MANDAÇAIA
LOCAL: DISTRITO MANDAÇAIA - BREJO MADRE DE DEUS/PE.
DATA BASE: JANEIRO/2026
DESCRIÇÃO | SIGLA | VALOR (*) |  | FAIXA REFERENCIAL - Ref. Acórdão 2622/2013
Taxa de rateio da Administração Central | AC | 4% | med | De 3,00% até 5,50%; médio = 4,00%
Taxa de Despesas Financeiras | DF | 1.23% | med | De 0,59% até 1,39%; médio = 1,23%
Taxa de Risco | R | 0.97% | med | De 0,97% até 1,27%; médio = 1,27%
Taxa de Seguro e Taxa de Garantia | S + G | 0.8% | *med=min | De 0,80% até 1,00%; médio = 0,80%
COFINS | COFINS | 3%
ISS (**) | ISS | 2% | 0.02
PIS | PIS | 0.65%
CONTRIBUIÇÃO PREVIDENCIÁRIA SOBRE RECEITA BRUTA (***) | CPRB |  | *
Taxa de Tributos (Soma dos itens COFINS, ISS, PIS e CPRB) | I | 5.65%
Taxa de Lucro | L | 6.18% | min-med | De 6,16% até 8,96%; médio = 7,40%
BDI Resultante |  | 20.5% | (BDI padrão Edificações com CPRB considerando M.O. de 40%)
De 20,34% até 25,00%; médio = 22,12%
Fórmula do BDI conforme Acórdão TCU 2622/2013-P:
Obs.:
(*) Todas as taxas adotadas estão na faixa admissível do Acórdão 2622/2013-P do TCU.
(**) A alíquota de ISS no Município do Brejo da Madre de Deus/PE é de 5% sobre os custos de mão de obra. Considerou-se para todos os serviços uma proporção de 40% de mão de obra, de modo que a taxa de ISS a incidir sobre os custos unitários dos itens será de 5% x 40% = 2,00%.
(***) Conforme determina a Lei nº 13.161, de 31 de agosto de 2015, que altera a Lei nº 12.546, de 14 de dezembro 2011, para obras de infraestrutura e do setor de construção, foi regulamentada a substituição da contribuição previdenciária patronal de 20% sobre a folha de pagamentos por uma contribuição de 4,50% sobre a receita bruta, sendo facultativa a opção pela contribuição substitutiva. Nesta composição de BDI foi considerada a opção pela contribuição substitutiva, sendo portanto necessário utilizar tabelas de custos desoneradas para elaboração do orçamento básico. |  |  |  | Obs.: 1. Acompanhar a questão, pois existe a possibilidade da Lei da Desoneração vencer ou ser revogada. 2. As atividades incluídas na desoneração são as relativas aos grupos 412, 432, 433 e 439 da CNAE 2.0
Obs.:
Os custos indiretos são decorrentes da estrutura da obra e da empresa e que não podem ser atribuídos diretamente à execução de um dado serviço. Os custos indiretos variam muito, principalmente, em função do local de execução dos serviços, do tipo da obra, impostos incidentes, e ainda com as exigências do edital ou contrato. Devem ser distribuídos pelos custos unitários diretos totais dos serviços na forma de percentual destes. Os custos indiretos que mais afetam a construção estão a seguir identificados, entretanto, o engenheiro de custos deve analisar em cada caso sua validade.
Fórmula BDI conforme Acórdão TCU 325/2007:
BDI = (1+AC/100)x(1+DF/100)x(1+R/100)x(1+l/100) -1 x100
1- l .
100